## Tabelle1
8 | 9 | 10 | 11 | 15 | 16
X | X | X | X | X | X
Zeit | Länge | Kraft | Dehnrate | Dehnung | Spannung
offset | DL+ | F+ | de/dt | e-technisch+ | s-technisch+
[s] | [mm] | [kN] | [-/s] | [-] | [MPa]
0 | 0.0015691 | 0.11383 | 4.2924e-05 | 0.00011262 | 8.9464
0.05 | 0.0016036 | 0.1197 | 6.3386e-05 | 0.0001151 | 9.4075
0.1 | 0.0016686 | 0.1271 | 8.5671e-05 | 0.00011977 | 9.989
0.15 | 0.0017478 | 0.1351 | 0.00011429 | 0.00012545 | 10.6178
0.2 | 0.0018096 | 0.14337 | 0.00013755 | 0.00012989 | 11.2675
0.25 | 0.0019162 | 0.15337 | 0.00015197 | 0.00013754 | 12.0534
0.3 | 0.0020567 | 0.16537 | 0.00016946 | 0.00014763 | 12.9965
0.35 | 0.0021831 | 0.1781 | 0.0001886 | 0.00015669 | 13.9972
0.4 | 0.0022842 | 0.19143 | 0.00020253 | 0.00016395 | 15.0451
0.45 | 0.0024443 | 0.20603 | 0.00022012 | 0.00017544 | 16.1926
0.5 | 0.0026079 | 0.2211 | 0.00024713 | 0.00018719 | 17.3767
0.55 | 0.0027784 | 0.23783 | 0.00027611 | 0.00019942 | 18.6918
0.6 | 0.0029831 | 0.2537 | 0.00030026 | 0.00021412 | 19.9388
0.65 | 0.0032125 | 0.27023 | 0.00031973 | 0.00023058 | 21.2382
0.7 | 0.0034422 | 0.28743 | 0.00034345 | 0.00024707 | 22.59
0.75 | 0.0036956 | 0.30583 | 0.00035738 | 0.00026526 | 24.0361
0.8 | 0.0039222 | 0.3241 | 0.00037383 | 0.00028152 | 25.4717
0.85 | 0.0042243 | 0.3409 | 0.00038469 | 0.00030321 | 26.792
0.9 | 0.0044721 | 0.3593 | 0.00038458 | 0.00032099 | 28.2381
0.95 | 0.0047802 | 0.3785 | 0.00038852 | 0.00034311 | 29.7471
1 | 0.0050369 | 0.3973 | 0.00038867 | 0.00036154 | 31.2246
1.05 | 0.0052675 | 0.4141 | 0.00040523 | 0.00037809 | 32.5449
1.1 | 0.0055644 | 0.43217 | 0.0004267 | 0.0003994 | 33.9648
1.15 | 0.0058606 | 0.45023 | 0.00046126 | 0.00042066 | 35.3847
1.2 | 0.0062106 | 0.4673 | 0.0004951 | 0.00044578 | 36.726
1.25 | 0.0065743 | 0.4833 | 0.00051727 | 0.00047188 | 37.9835
1.3 | 0.0069493 | 0.4995 | 0.0005329 | 0.0004988 | 39.2567
1.35 | 0.0073253 | 0.51663 | 0.00055079 | 0.00052579 | 40.6032
1.4 | 0.0077048 | 0.53317 | 0.00057067 | 0.00055303 | 41.9026
1.45 | 0.0080788 | 0.5485 | 0.00059617 | 0.00057988 | 43.1077
1.5 | 0.0085367 | 0.56417 | 0.00060855 | 0.00061274 | 44.339
1.55 | 0.0089751 | 0.5799 | 0.00061649 | 0.0006442 | 45.5755
1.6 | 0.0094482 | 0.59623 | 0.00062684 | 0.00067816 | 46.8592
1.65 | 0.0098208 | 0.61083 | 0.00063604 | 0.00070491 | 48.0066
1.7 | 0.010248 | 0.62577 | 0.00065106 | 0.00073556 | 49.1803
1.75 | 0.010732 | 0.63977 | 0.00067237 | 0.00077028 | 50.2805
1.8 | 0.011234 | 0.65463 | 0.00070124 | 0.00080637 | 51.4489
1.85 | 0.011714 | 0.66797 | 0.00071625 | 0.00084077 | 52.4968
1.9 | 0.012229 | 0.6811 | 0.00071804 | 0.00087776 | 53.529
1.95 | 0.012732 | 0.69417 | 0.0007268 | 0.00091386 | 54.5559
2 | 0.013239 | 0.7083 | 0.0007441 | 0.00095029 | 55.6667
2.05 | 0.013724 | 0.72103 | 0.00074824 | 0.00098506 | 56.6675
2.1 | 0.014283 | 0.73297 | 0.00074524 | 0.0010252 | 57.6053
2.15 | 0.014852 | 0.74477 | 0.00073865 | 0.001066 | 58.5327
2.2 | 0.015333 | 0.75717 | 0.00072826 | 0.0011005 | 59.5072
2.25 | 0.015806 | 0.76883 | 0.00070898 | 0.0011345 | 60.4242
2.3 | 0.016304 | 0.77897 | 0.00069435 | 0.0011703 | 61.2205
2.35 | 0.016793 | 0.7897 | 0.00068655 | 0.0012054 | 62.0641
2.4 | 0.017274 | 0.8005 | 0.00067831 | 0.0012399 | 62.9129
2.45 | 0.017743 | 0.8105 | 0.00066885 | 0.0012735 | 63.6988
2.5 | 0.018182 | 0.81997 | 0.00065921 | 0.001305 | 64.4428
2.55 | 0.018647 | 0.83003 | 0.00064816 | 0.0013385 | 65.234
2.6 | 0.019114 | 0.84003 | 0.00065088 | 0.0013719 | 66.0199
2.65 | 0.019551 | 0.84963 | 0.00066533 | 0.0014033 | 66.7744
2.7 | 0.019972 | 0.8587 | 0.00068502 | 0.0014335 | 67.487
2.75 | 0.02048 | 0.8675 | 0.00070071 | 0.00147 | 68.1786
2.8 | 0.021 | 0.87697 | 0.00072236 | 0.0015073 | 68.9226
2.85 | 0.021534 | 0.88617 | 0.00073885 | 0.0015457 | 69.6456
2.9 | 0.022005 | 0.89517 | 0.00074269 | 0.0015794 | 70.3529
2.95 | 0.022541 | 0.90417 | 0.00074294 | 0.0016179 | 71.0603
3 | 0.023067 | 0.9129 | 0.00075718 | 0.0016557 | 71.7466
3.05 | 0.023595 | 0.9221 | 0.00076068 | 0.0016936 | 72.4697
3.1 | 0.024102 | 0.93063 | 0.00075224 | 0.00173 | 73.1403
3.15 | 0.024707 | 0.9391 | 0.00074192 | 0.0017734 | 73.8057
3.2 | 0.025161 | 0.94757 | 0.0007383 | 0.001806 | 74.4712
3.25 | 0.025665 | 0.9567 | 0.00074085 | 0.0018421 | 75.189
3.3 | 0.026158 | 0.96457 | 0.0007399 | 0.0018775 | 75.8072
3.35 | 0.026706 | 0.9725 | 0.00075446 | 0.0019169 | 76.4307
3.4 | 0.027254 | 0.9805 | 0.00076444 | 0.0019563 | 77.0595
3.45 | 0.027775 | 0.98897 | 0.00076919 | 0.0019936 | 77.7249
3.5 | 0.028294 | 0.9971 | 0.00076536 | 0.0020308 | 78.3641
3.55 | 0.028854 | 1.0041 | 0.00076176 | 0.0020711 | 78.9142
3.6 | 0.02938 | 1.0118 | 0.00074967 | 0.0021088 | 79.5168
3.65 | 0.029905 | 1.0192 | 0.00073979 | 0.0021465 | 80.1036
3.7 | 0.030425 | 1.0266 | 0.0007248 | 0.0021838 | 80.6799
3.75 | 0.030878 | 1.0334 | 0.00071872 | 0.0022163 | 81.2144
3.8 | 0.031406 | 1.0406 | 0.00070683 | 0.0022542 | 81.7855
3.85 | 0.031892 | 1.0479 | 0.00070558 | 0.0022891 | 82.3566
3.9 | 0.032401 | 1.0548 | 0.00070518 | 0.0023257 | 82.9015
3.95 | 0.032845 | 1.0614 | 0.00070496 | 0.0023575 | 83.4202
4 | 0.033369 | 1.0679 | 0.00070321 | 0.0023951 | 83.9284
4.05 | 0.033836 | 1.075 | 0.00070824 | 0.0024287 | 84.489
4.1 | 0.03437 | 1.0818 | 0.00071738 | 0.002467 | 85.0234
4.15 | 0.034821 | 1.0884 | 0.00072774 | 0.0024993 | 85.5422
4.2 | 0.035355 | 1.0952 | 0.00073627 | 0.0025377 | 86.0766
4.25 | 0.035857 | 1.1018 | 0.0007465 | 0.0025737 | 86.59
4.3 | 0.036425 | 1.109 | 0.00075316 | 0.0026145 | 87.1559
4.35 | 0.036908 | 1.1152 | 0.00075101 | 0.0026492 | 87.6432
4.4 | 0.037476 | 1.1218 | 0.00075238 | 0.0026899 | 88.1619
4.45 | 0.037953 | 1.1282 | 0.0007653 | 0.0027242 | 88.6649
4.5 | 0.03849 | 1.1352 | 0.00078715 | 0.0027627 | 89.2203
4.55 | 0.039023 | 1.1416 | 0.00079693 | 0.002801 | 89.7232
4.6 | 0.039652 | 1.1478 | 0.00080351 | 0.0028461 | 90.2105
4.65 | 0.040218 | 1.1542 | 0.00080264 | 0.0028867 | 90.7135
4.7 | 0.04076 | 1.161 | 0.00079603 | 0.0029256 | 91.2427
4.75 | 0.041266 | 1.1676 | 0.00078844 | 0.002962 | 91.7666
4.8 | 0.041844 | 1.1738 | 0.00079555 | 0.0030035 | 92.2487
4.85 | 0.042388 | 1.18 | 0.00080464 | 0.0030425 | 92.7359
4.9 | 0.04297 | 1.1864 | 0.00080397 | 0.0030843 | 93.2389
4.95 | 0.043543 | 1.1925 | 0.00079824 | 0.0031254 | 93.721
5 | 0.044098 | 1.1984 | 0.00079844 | 0.0031653 | 94.1873
5.05 | 0.044606 | 1.2043 | 0.00078951 | 0.0032017 | 94.6483
5.1 | 0.04518 | 1.2105 | 0.00078204 | 0.0032429 | 95.1356
5.15 | 0.045752 | 1.2164 | 0.00078304 | 0.0032839 | 95.6019
5.2 | 0.04627 | 1.2225 | 0.0007856 | 0.0033211 | 96.0787
5.25 | 0.046797 | 1.2283 | 0.00078106 | 0.003359 | 96.5346
5.3 | 0.047365 | 1.2342 | 0.00078321 | 0.0033997 | 97.0009
5.35 | 0.047908 | 1.24 | 0.00079208 | 0.0034387 | 97.4567
5.4 | 0.048455 | 1.2458 | 0.00079676 | 0.003478 | 97.9125
5.45 | 0.049017 | 1.2513 | 0.00078878 | 0.0035183 | 98.3422
5.5 | 0.049577 | 1.2568 | 0.0007776 | 0.0035585 | 98.7718
5.55 | 0.050133 | 1.2624 | 0.00076313 | 0.0035984 | 99.2172
5.6 | 0.050636 | 1.268 | 0.00075377 | 0.0036345 | 99.6573
5.65 | 0.051138 | 1.2732 | 0.00075012 | 0.0036706 | 100.066
5.7 | 0.05165 | 1.2787 | 0.00074399 | 0.0037073 | 100.4956
5.75 | 0.052201 | 1.2846 | 0.00074559 | 0.0037468 | 100.9619
5.8 | 0.052738 | 1.2902 | 0.00075633 | 0.0037854 | 101.3968
5.85 | 0.053215 | 1.2955 | 0.00076133 | 0.0038196 | 101.8159
5.9 | 0.053736 | 1.3009 | 0.00077387 | 0.003857 | 102.2403
5.95 | 0.054326 | 1.3062 | 0.00080788 | 0.0038994 | 102.6543
6 | 0.05485 | 1.3114 | 0.00084611 | 0.003937 | 103.0682
6.05 | 0.055454 | 1.3166 | 0.0008688 | 0.0039803 | 103.4768
6.1 | 0.056127 | 1.3221 | 0.00087471 | 0.0040286 | 103.9065
6.15 | 0.056747 | 1.3272 | 0.00089245 | 0.0040731 | 104.3047
6.2 | 0.057345 | 1.3328 | 0.00088845 | 0.0041161 | 104.7448
6.25 | 0.057919 | 1.338 | 0.00087388 | 0.0041572 | 105.1587
6.3 | 0.058602 | 1.3432 | 0.00086861 | 0.0042063 | 105.5674
6.35 | 0.059189 | 1.3484 | 0.00086008 | 0.0042484 | 105.9708
6.4 | 0.059761 | 1.3536 | 0.00084789 | 0.0042895 | 106.3848
6.45 | 0.06036 | 1.3587 | 0.00083571 | 0.0043325 | 106.783
6.5 | 0.060923 | 1.3633 | 0.00083338 | 0.0043729 | 107.1445
6.55 | 0.061494 | 1.3684 | 0.00082576 | 0.0044138 | 107.5479
6.6 | 0.062112 | 1.3732 | 0.00081923 | 0.0044582 | 107.9252
6.65 | 0.062662 | 1.3782 | 0.00081791 | 0.0044977 | 108.3129
6.7 | 0.063199 | 1.3828 | 0.00081964 | 0.0045363 | 108.6796
6.75 | 0.06378 | 1.3877 | 0.00081715 | 0.0045779 | 109.0621
6.8 | 0.064355 | 1.3925 | 0.00083215 | 0.0046192 | 109.4394
6.85 | 0.064955 | 1.3969 | 0.0008449 | 0.0046623 | 109.7852
6.9 | 0.065511 | 1.4012 | 0.00084731 | 0.0047022 | 110.1205
6.95 | 0.066139 | 1.4055 | 0.00084043 | 0.0047473 | 110.4611
7 | 0.066734 | 1.4102 | 0.00083931 | 0.00479 | 110.8331
7.05 | 0.067308 | 1.4148 | 0.00083676 | 0.0048312 | 111.1893
7.1 | 0.067843 | 1.419 | 0.00083444 | 0.0048696 | 111.5194
7.15 | 0.068468 | 1.4234 | 0.0008244 | 0.0049144 | 111.8705
7.2 | 0.069029 | 1.4279 | 0.00081919 | 0.0049547 | 112.2215
7.25 | 0.069647 | 1.4327 | 0.00081544 | 0.0049991 | 112.5988
7.3 | 0.070138 | 1.4368 | 0.00080013 | 0.0050343 | 112.9236
7.35 | 0.07071 | 1.4414 | 0.00079735 | 0.0050754 | 113.2851
7.4 | 0.07128 | 1.4456 | 0.00080314 | 0.0051163 | 113.6152
7.45 | 0.071815 | 1.4502 | 0.00082491 | 0.0051547 | 113.9715
7.5 | 0.072387 | 1.4545 | 0.00083389 | 0.0051958 | 114.3121
7.55 | 0.073001 | 1.4587 | 0.00084336 | 0.0052398 | 114.6422
7.6 | 0.073605 | 1.4632 | 0.00086432 | 0.0052832 | 114.9984
7.65 | 0.074187 | 1.4678 | 0.00087893 | 0.0053249 | 115.36
7.7 | 0.074776 | 1.4722 | 0.00087632 | 0.0053672 | 115.7058
7.75 | 0.075447 | 1.4761 | 0.00087688 | 0.0054154 | 116.0097
7.8 | 0.076081 | 1.4802 | 0.00086252 | 0.0054609 | 116.3293
7.85 | 0.076628 | 1.4845 | 0.00084538 | 0.0055001 | 116.6698
7.9 | 0.077244 | 1.4888 | 0.00082638 | 0.0055443 | 117.0104
7.95 | 0.077756 | 1.4927 | 0.00082028 | 0.0055811 | 117.3143
8 | 0.078346 | 1.4966 | 0.00081289 | 0.0056235 | 117.6234
8.05 | 0.078934 | 1.5007 | 0.00080531 | 0.0056657 | 117.943
8.1 | 0.079509 | 1.5044 | 0.00081264 | 0.005707 | 118.2364
8.15 | 0.08001 | 1.508 | 0.00081024 | 0.0057429 | 118.5194
8.2 | 0.080589 | 1.5118 | 0.00079942 | 0.0057844 | 118.818
8.25 | 0.081185 | 1.5155 | 0.00080279 | 0.0058273 | 119.1062
8.3 | 0.081753 | 1.5195 | 0.00081418 | 0.005868 | 119.4205
8.35 | 0.082244 | 1.5231 | 0.00081951 | 0.0059032 | 119.7035
8.4 | 0.082851 | 1.5268 | 0.00082101 | 0.0059468 | 119.9916
8.45 | 0.083442 | 1.5305 | 0.00082729 | 0.0059893 | 120.2851
8.5 | 0.084046 | 1.5346 | 0.00083249 | 0.0060326 | 120.6099
8.55 | 0.084595 | 1.5383 | 0.00082309 | 0.006072 | 120.8981
8.6 | 0.085166 | 1.5422 | 0.00081809 | 0.006113 | 121.202
8.65 | 0.085729 | 1.5458 | 0.00083057 | 0.0061534 | 121.4849
8.7 | 0.086305 | 1.5496 | 0.00084617 | 0.0061947 | 121.7888
8.75 | 0.086877 | 1.5532 | 0.0008534 | 0.0062358 | 122.0717
8.8 | 0.087545 | 1.557 | 0.0008534 | 0.0062837 | 122.3651
8.85 | 0.088128 | 1.5608 | 0.00085192 | 0.0063256 | 122.669
8.9 | 0.088702 | 1.5649 | 0.00085873 | 0.0063668 | 122.9886
8.95 | 0.089263 | 1.5688 | 0.00085077 | 0.006407 | 123.2925
9 | 0.089868 | 1.5724 | 0.00085614 | 0.0064505 | 123.5754
9.05 | 0.090533 | 1.5759 | 0.00085897 | 0.0064982 | 123.8531
9.1 | 0.091084 | 1.5796 | 0.00085968 | 0.0065378 | 124.1413
9.15 | 0.091682 | 1.5834 | 0.0008557 | 0.0065807 | 124.4452
9.2 | 0.092268 | 1.5868 | 0.00085454 | 0.0066228 | 124.7124
9.25 | 0.092869 | 1.5904 | 0.00085607 | 0.0066658 | 124.9901
9.3 | 0.09348 | 1.594 | 0.00085451 | 0.0067097 | 125.2783
9.35 | 0.094097 | 1.5975 | 0.00085375 | 0.006754 | 125.5507
9.4 | 0.094636 | 1.6008 | 0.00085274 | 0.0067927 | 125.8127
9.45 | 0.09525 | 1.6044 | 0.00083456 | 0.0068368 | 126.0904
9.5 | 0.095846 | 1.6079 | 0.00083227 | 0.0068796 | 126.3681
9.55 | 0.096451 | 1.6112 | 0.00084088 | 0.006923 | 126.6301
9.6 | 0.096933 | 1.6143 | 0.00084122 | 0.0069576 | 126.8711
9.65 | 0.097576 | 1.6177 | 0.00083026 | 0.0070038 | 127.1383
9.7 | 0.09819 | 1.621 | 0.00083417 | 0.0070478 | 127.395
9.75 | 0.098781 | 1.6244 | 0.00084444 | 0.0070902 | 127.6675
9.8 | 0.099271 | 1.6278 | 0.00083742 | 0.0071254 | 127.9294
9.85 | 0.099914 | 1.6312 | 0.00084668 | 0.0071715 | 128.1967
9.9 | 0.1005 | 1.6345 | 0.00087632 | 0.0072139 | 128.4586
9.95 | 0.1011 | 1.638 | 0.00090387 | 0.0072567 | 128.7363
10 | 0.10174 | 1.6412 | 0.00090595 | 0.0073025 | 128.9826
10.05 | 0.10244 | 1.6444 | 0.00091625 | 0.0073528 | 129.2393
10.1 | 0.10305 | 1.6476 | 0.00093236 | 0.0073969 | 129.4908
10.15 | 0.10366 | 1.6511 | 0.0009338 | 0.0074403 | 129.7633
10.2 | 0.10432 | 1.6544 | 0.00093017 | 0.0074876 | 130.02
10.25 | 0.10504 | 1.6576 | 0.00093042 | 0.0075392 | 130.2715
10.3 | 0.10566 | 1.6609 | 0.0009217 | 0.0075837 | 130.5335
10.35 | 0.10629 | 1.6644 | 0.00090771 | 0.0076294 | 130.8111
10.4 | 0.1069 | 1.6676 | 0.00089309 | 0.007673 | 131.0574
10.45 | 0.10751 | 1.6708 | 0.00088959 | 0.0077168 | 131.3141
10.5 | 0.10815 | 1.674 | 0.00088266 | 0.0077631 | 131.5656
10.55 | 0.10877 | 1.6772 | 0.00087996 | 0.0078073 | 131.8171
10.6 | 0.10937 | 1.6803 | 0.00088007 | 0.0078503 | 132.0581
10.65 | 0.10996 | 1.6831 | 0.00087602 | 0.007893 | 132.2782
10.7 | 0.11058 | 1.6862 | 0.00086888 | 0.0079372 | 132.5192
10.75 | 0.11122 | 1.6894 | 0.00086702 | 0.0079828 | 132.7759
10.8 | 0.11182 | 1.6925 | 0.00086322 | 0.0080258 | 133.017
10.85 | 0.11237 | 1.6956 | 0.00085946 | 0.0080657 | 133.2632
10.9 | 0.11299 | 1.6987 | 0.0008617 | 0.0081101 | 133.5042
10.95 | 0.11359 | 1.7017 | 0.00087173 | 0.0081529 | 133.74
11 | 0.1142 | 1.7048 | 0.00088228 | 0.0081968 | 133.981
11.05 | 0.11483 | 1.7077 | 0.00088361 | 0.0082419 | 134.2116
11.1 | 0.11544 | 1.7104 | 0.00088774 | 0.0082863 | 134.4264
11.15 | 0.11606 | 1.7134 | 0.00088944 | 0.0083303 | 134.6622
11.2 | 0.11667 | 1.7163 | 0.00087729 | 0.0083743 | 134.8875
11.25 | 0.1173 | 1.7193 | 0.00086659 | 0.0084193 | 135.1232
11.3 | 0.11792 | 1.722 | 0.00086049 | 0.0084643 | 135.338
11.35 | 0.11846 | 1.7249 | 0.00084738 | 0.008503 | 135.5633
11.4 | 0.11906 | 1.7281 | 0.00083824 | 0.0085456 | 135.8148
11.45 | 0.11967 | 1.731 | 0.00084274 | 0.0085898 | 136.0454
11.5 | 0.12022 | 1.7336 | 0.00085936 | 0.008629 | 136.2497
11.55 | 0.12081 | 1.7366 | 0.00086703 | 0.0086717 | 136.4803
11.6 | 0.12145 | 1.7393 | 0.00088747 | 0.0087173 | 136.6951
11.65 | 0.12208 | 1.7422 | 0.000918 | 0.0087623 | 136.9204
11.7 | 0.12268 | 1.7449 | 0.00093583 | 0.0088058 | 137.1352
11.75 | 0.12338 | 1.7477 | 0.00093782 | 0.0088559 | 137.3552
11.8 | 0.12407 | 1.7505 | 0.00094723 | 0.0089051 | 137.5753
11.85 | 0.12472 | 1.7535 | 0.0009514 | 0.008952 | 137.8111
11.9 | 0.12532 | 1.7563 | 0.00093352 | 0.0089953 | 138.0311
11.95 | 0.12603 | 1.7589 | 0.00092125 | 0.0090459 | 138.2355
12 | 0.12668 | 1.7616 | 0.00090941 | 0.009093 | 138.4503
12.05 | 0.12727 | 1.7644 | 0.00090574 | 0.009135 | 138.6651
12.1 | 0.1279 | 1.7673 | 0.00089951 | 0.0091805 | 138.8956
12.15 | 0.1285 | 1.7699 | 0.0009063 | 0.0092233 | 139.1
12.2 | 0.12916 | 1.7726 | 0.00091368 | 0.0092706 | 139.3148
12.25 | 0.12982 | 1.7755 | 0.00091591 | 0.0093179 | 139.5401
12.3 | 0.13046 | 1.7781 | 0.00091786 | 0.009364 | 139.7444
12.35 | 0.13107 | 1.7806 | 0.00091699 | 0.0094075 | 139.9435
12.4 | 0.13171 | 1.7831 | 0.00090447 | 0.009454 | 140.1374
12.45 | 0.13235 | 1.7858 | 0.00090147 | 0.0094995 | 140.3522
12.5 | 0.13302 | 1.7885 | 0.00090398 | 0.0095474 | 140.5618
12.55 | 0.13357 | 1.791 | 0.00089927 | 0.009587 | 140.7609
12.6 | 0.13422 | 1.7936 | 0.00088291 | 0.0096339 | 140.9652
12.65 | 0.13487 | 1.7964 | 0.00088176 | 0.0096803 | 141.1853
12.7 | 0.13548 | 1.7993 | 0.00089415 | 0.0097243 | 141.4106
12.75 | 0.13601 | 1.802 | 0.00089728 | 0.0097625 | 141.6202
12.8 | 0.1367 | 1.8048 | 0.00091126 | 0.0098117 | 141.8455
12.85 | 0.13735 | 1.8074 | 0.00094129 | 0.0098583 | 142.0446
12.9 | 0.13799 | 1.8101 | 0.00097287 | 0.0099048 | 142.2594
12.95 | 0.13867 | 1.8126 | 0.00097577 | 0.0099533 | 142.4585
13 | 0.1394 | 1.8154 | 0.00098169 | 0.010005 | 142.6733
13.05 | 0.1401 | 1.818 | 0.0009981 | 0.010056 | 142.8776
13.1 | 0.14074 | 1.8207 | 0.0010016 | 0.010102 | 143.0925
13.15 | 0.14142 | 1.8234 | 0.00098844 | 0.010151 | 143.3073
13.2 | 0.1422 | 1.826 | 0.00097896 | 0.010207 | 143.5116
13.25 | 0.14287 | 1.8285 | 0.00097443 | 0.010255 | 143.7055
13.3 | 0.14349 | 1.8312 | 0.00096015 | 0.010299 | 143.9151
13.35 | 0.14415 | 1.8338 | 0.00094276 | 0.010347 | 144.1246
13.4 | 0.14483 | 1.8361 | 0.00094241 | 0.010395 | 144.3028
13.45 | 0.14549 | 1.8386 | 0.00093519 | 0.010443 | 144.4966
13.5 | 0.14614 | 1.841 | 0.00092496 | 0.010489 | 144.6853
13.55 | 0.14678 | 1.8435 | 0.00091974 | 0.010536 | 144.8844
13.6 | 0.14737 | 1.846 | 0.00092615 | 0.010578 | 145.0782
13.65 | 0.14803 | 1.8484 | 0.0009247 | 0.010625 | 145.2721
13.7 | 0.1487 | 1.8509 | 0.00092398 | 0.010673 | 145.4659
13.75 | 0.14938 | 1.8532 | 0.00093115 | 0.010722 | 145.6441
13.8 | 0.14997 | 1.8554 | 0.00092789 | 0.010765 | 145.8222
13.85 | 0.15061 | 1.8578 | 0.00091328 | 0.01081 | 146.0108
13.9 | 0.15129 | 1.8602 | 0.00091352 | 0.010859 | 146.1942
13.95 | 0.15193 | 1.8624 | 0.00092415 | 0.010905 | 146.3724
14 | 0.1525 | 1.865 | 0.00092985 | 0.010946 | 146.5715
14.05 | 0.1532 | 1.8674 | 0.00093071 | 0.010996 | 146.7653
14.1 | 0.15385 | 1.8697 | 0.00094662 | 0.011043 | 146.9435
14.15 | 0.15452 | 1.8722 | 0.00095436 | 0.011091 | 147.1373
14.2 | 0.15516 | 1.8744 | 0.00093944 | 0.011137 | 147.3155
14.25 | 0.15587 | 1.8768 | 0.0009346 | 0.011188 | 147.5041
14.3 | 0.15648 | 1.879 | 0.00093954 | 0.011232 | 147.6718
14.35 | 0.1571 | 1.8812 | 0.00095026 | 0.011276 | 147.8499
14.4 | 0.15777 | 1.8834 | 0.00095301 | 0.011324 | 148.0228
14.45 | 0.15848 | 1.8856 | 0.00095999 | 0.011375 | 148.1957
14.5 | 0.15917 | 1.8878 | 0.00095962 | 0.011425 | 148.3686
14.55 | 0.15981 | 1.8902 | 0.00094706 | 0.011471 | 148.552
14.6 | 0.16045 | 1.8924 | 0.0009347 | 0.011516 | 148.7249
14.65 | 0.16111 | 1.8944 | 0.00093138 | 0.011564 | 148.8821
14.7 | 0.16175 | 1.8964 | 0.00092066 | 0.01161 | 149.0445
14.75 | 0.16241 | 1.8984 | 0.00091107 | 0.011657 | 149.2017
14.8 | 0.16306 | 1.9005 | 0.00089686 | 0.011704 | 149.3641
14.85 | 0.16362 | 1.9025 | 0.0008837 | 0.011744 | 149.5213
14.9 | 0.16426 | 1.9046 | 0.00086255 | 0.01179 | 149.6837
14.95 | 0.16486 | 1.9068 | 0.00085607 | 0.011833 | 149.8566
15 | 0.16546 | 1.9088 | 0.00086337 | 0.011876 | 150.019
15.05 | 0.16601 | 1.9108 | 0.0008629 | 0.011915 | 150.1762
15.1 | 0.16664 | 1.9128 | 0.00085688 | 0.011961 | 150.3334
15.15 | 0.16727 | 1.9151 | 0.00085982 | 0.012006 | 150.5115
15.2 | 0.16787 | 1.9171 | 0.00086799 | 0.012049 | 150.6687
15.25 | 0.16841 | 1.9192 | 0.00087061 | 0.012088 | 150.8364
15.3 | 0.16904 | 1.9215 | 0.00087931 | 0.012133 | 151.0145
15.35 | 0.16967 | 1.9236 | 0.00090893 | 0.012178 | 151.1822
15.4 | 0.17031 | 1.926 | 0.00093155 | 0.012224 | 151.3656
15.45 | 0.17094 | 1.9282 | 0.00094055 | 0.01227 | 151.5385
15.5 | 0.17167 | 1.9304 | 0.00094671 | 0.012322 | 151.7114
15.55 | 0.17229 | 1.9324 | 0.00096295 | 0.012366 | 151.8738
15.6 | 0.17296 | 1.9346 | 0.00097549 | 0.012414 | 152.0415
15.65 | 0.17361 | 1.9366 | 0.00097812 | 0.012461 | 152.1987
15.7 | 0.17436 | 1.9384 | 0.00098509 | 0.012515 | 152.3401
15.75 | 0.17505 | 1.9403 | 0.00096826 | 0.012564 | 152.4921
15.8 | 0.17572 | 1.9422 | 0.00095072 | 0.012613 | 152.644
15.85 | 0.17637 | 1.9444 | 0.00092732 | 0.012659 | 152.8169
15.9 | 0.17696 | 1.9462 | 0.0009209 | 0.012702 | 152.9584
15.95 | 0.17762 | 1.9485 | 0.00092085 | 0.012749 | 153.1365
16 | 0.17826 | 1.9505 | 0.00093025 | 0.012795 | 153.2937
16.05 | 0.17892 | 1.9524 | 0.00093979 | 0.012843 | 153.4456
16.1 | 0.17957 | 1.9544 | 0.00093678 | 0.012889 | 153.5976
16.15 | 0.18024 | 1.9562 | 0.00092328 | 0.012937 | 153.7443
16.2 | 0.18089 | 1.9582 | 0.00092566 | 0.012983 | 153.9015
16.25 | 0.18152 | 1.9601 | 0.00092291 | 0.013029 | 154.0482
16.3 | 0.18209 | 1.9622 | 0.00092179 | 0.01307 | 154.2106
16.35 | 0.18283 | 1.9641 | 0.00092431 | 0.013123 | 154.3626
16.4 | 0.18344 | 1.9663 | 0.00092863 | 0.013167 | 154.5355
16.45 | 0.18409 | 1.9684 | 0.00093297 | 0.013214 | 154.7031
16.5 | 0.18473 | 1.9705 | 0.00092522 | 0.01326 | 154.8655
16.55 | 0.18538 | 1.9726 | 0.00093762 | 0.013306 | 155.028
16.6 | 0.18603 | 1.9745 | 0.00094695 | 0.013353 | 155.1799
16.65 | 0.18669 | 1.9766 | 0.00095741 | 0.0134 | 155.3423
16.7 | 0.18737 | 1.9784 | 0.00096617 | 0.013449 | 155.4838
16.75 | 0.18805 | 1.9802 | 0.00097433 | 0.013498 | 155.6253
16.8 | 0.18873 | 1.9819 | 0.00096479 | 0.013546 | 155.7615
16.85 | 0.18941 | 1.984 | 0.00094896 | 0.013595 | 155.9239
16.9 | 0.1901 | 1.986 | 0.00093517 | 0.013645 | 156.0811
16.95 | 0.19069 | 1.988 | 0.00092913 | 0.013687 | 156.2383
17 | 0.19132 | 1.99 | 0.00092509 | 0.013733 | 156.3955
17.05 | 0.19197 | 1.9917 | 0.00093631 | 0.013779 | 156.5317
17.1 | 0.19265 | 1.9938 | 0.00095439 | 0.013828 | 156.6941
17.15 | 0.1933 | 1.9956 | 0.0009623 | 0.013874 | 156.8356
17.2 | 0.19401 | 1.9976 | 0.00096527 | 0.013925 | 156.998
17.25 | 0.19467 | 1.9994 | 0.0009762 | 0.013973 | 157.1342
17.3 | 0.19533 | 2.0014 | 0.00099676 | 0.01402 | 157.2914
17.35 | 0.19601 | 2.0032 | 0.0010099 | 0.014069 | 157.4381
17.4 | 0.19675 | 2.0052 | 0.0010237 | 0.014122 | 157.5901
17.45 | 0.1975 | 2.0071 | 0.001023 | 0.014176 | 157.742
17.5 | 0.19821 | 2.0092 | 0.0010125 | 0.014227 | 157.9044
17.55 | 0.1989 | 2.0112 | 0.00098494 | 0.014277 | 158.0669
17.6 | 0.19956 | 2.013 | 0.00096229 | 0.014324 | 158.2031
17.65 | 0.20025 | 2.0149 | 0.00093714 | 0.014373 | 158.355
17.7 | 0.20088 | 2.0166 | 0.00092293 | 0.014418 | 158.4913
17.75 | 0.20154 | 2.0184 | 0.00091411 | 0.014466 | 158.6327
17.8 | 0.20211 | 2.0202 | 0.00090905 | 0.014507 | 158.7742
17.85 | 0.20278 | 2.0221 | 0.00090819 | 0.014555 | 158.9209
17.9 | 0.20341 | 2.0238 | 0.00091972 | 0.0146 | 159.0571
17.95 | 0.20405 | 2.0255 | 0.00094009 | 0.014646 | 159.1881
18 | 0.20467 | 2.0273 | 0.00095565 | 0.014691 | 159.3296
18.05 | 0.20539 | 2.0291 | 0.00096313 | 0.014742 | 159.471
18.1 | 0.20606 | 2.0309 | 0.00097186 | 0.014791 | 159.6125
18.15 | 0.20677 | 2.0326 | 0.00098032 | 0.014842 | 159.7435
18.2 | 0.20739 | 2.0342 | 0.00097841 | 0.014886 | 159.8692
18.25 | 0.20809 | 2.0358 | 0.00096651 | 0.014936 | 159.995
18.3 | 0.20879 | 2.0374 | 0.00096506 | 0.014987 | 160.126
18.35 | 0.20949 | 2.0392 | 0.0009697 | 0.015036 | 160.2674
18.4 | 0.21007 | 2.041 | 0.00096911 | 0.015078 | 160.4037
18.45 | 0.2108 | 2.0428 | 0.00096432 | 0.01513 | 160.5504
18.5 | 0.21147 | 2.0447 | 0.00097629 | 0.015179 | 160.6971
18.55 | 0.21218 | 2.0466 | 0.001001 | 0.015229 | 160.849
18.6 | 0.21281 | 2.0484 | 0.0010024 | 0.015275 | 160.9852
18.65 | 0.21355 | 2.0502 | 0.0010101 | 0.015328 | 161.1319
18.7 | 0.2143 | 2.052 | 0.0010257 | 0.015382 | 161.2682
18.75 | 0.21497 | 2.0538 | 0.0010415 | 0.01543 | 161.4096
18.8 | 0.21568 | 2.0554 | 0.0010322 | 0.015481 | 161.5406
18.85 | 0.21646 | 2.057 | 0.0010199 | 0.015537 | 161.6611
18.9 | 0.21718 | 2.0587 | 0.0010077 | 0.015589 | 161.7974
18.95 | 0.21785 | 2.0606 | 0.00099052 | 0.015636 | 161.9441
19 | 0.21851 | 2.0625 | 0.00096841 | 0.015684 | 162.096
19.05 | 0.21917 | 2.0642 | 0.00096122 | 0.015731 | 162.2322
19.1 | 0.21987 | 2.066 | 0.00094854 | 0.015781 | 162.3685
19.15 | 0.22052 | 2.0676 | 0.00093529 | 0.015829 | 162.4942
19.2 | 0.22119 | 2.0692 | 0.00092221 | 0.015877 | 162.6199
19.25 | 0.22177 | 2.0706 | 0.00090869 | 0.015918 | 162.7352
19.3 | 0.22241 | 2.0721 | 0.00089061 | 0.015964 | 162.8505
19.35 | 0.22305 | 2.0738 | 0.00088993 | 0.01601 | 162.9815
19.4 | 0.22368 | 2.0753 | 0.00089753 | 0.016055 | 163.102
19.45 | 0.22423 | 2.0768 | 0.00089936 | 0.016094 | 163.2225
19.5 | 0.22492 | 2.0786 | 0.00089036 | 0.016144 | 163.3587
19.55 | 0.22555 | 2.0803 | 0.00088918 | 0.016189 | 163.4949
19.6 | 0.22619 | 2.082 | 0.0009006 | 0.016235 | 163.6312
19.65 | 0.22673 | 2.0837 | 0.00089932 | 0.016274 | 163.7622
19.7 | 0.22737 | 2.0854 | 0.00091276 | 0.01632 | 163.8931
19.75 | 0.22805 | 2.087 | 0.00094657 | 0.016369 | 164.0241
19.8 | 0.2287 | 2.0887 | 0.00097544 | 0.016415 | 164.1551
19.85 | 0.22936 | 2.0903 | 0.00098494 | 0.016463 | 164.2809
19.9 | 0.23014 | 2.092 | 0.00098559 | 0.016519 | 164.4171
19.95 | 0.23079 | 2.0937 | 0.00099728 | 0.016565 | 164.5481
20 | 0.23147 | 2.0954 | 0.0010028 | 0.016614 | 164.6791
20.05 | 0.23214 | 2.0971 | 0.00098994 | 0.016662 | 164.8153
20.1 | 0.23289 | 2.0986 | 0.00098702 | 0.016716 | 164.9358
20.15 | 0.2336 | 2.1002 | 0.00098103 | 0.016767 | 165.0615
20.2 | 0.23423 | 2.102 | 0.00096912 | 0.016812 | 165.1978
20.25 | 0.23488 | 2.1036 | 0.00095576 | 0.016859 | 165.3235
20.3 | 0.23557 | 2.105 | 0.00095701 | 0.016909 | 165.4388
20.35 | 0.23622 | 2.1067 | 0.0009605 | 0.016956 | 165.5698
20.4 | 0.23691 | 2.1082 | 0.00096355 | 0.017005 | 165.6903
20.45 | 0.23759 | 2.1098 | 0.00096607 | 0.017054 | 165.816
20.5 | 0.23822 | 2.1112 | 0.00097606 | 0.017099 | 165.9261
20.55 | 0.23892 | 2.1127 | 0.00097437 | 0.017149 | 166.0413
20.6 | 0.23962 | 2.1142 | 0.00097509 | 0.017199 | 166.1618
20.65 | 0.24032 | 2.1156 | 0.00097735 | 0.017249 | 166.2719
20.7 | 0.24096 | 2.117 | 0.00097432 | 0.017295 | 166.3766
20.75 | 0.24164 | 2.1186 | 0.00095818 | 0.017344 | 166.5024
20.8 | 0.24232 | 2.1201 | 0.00094682 | 0.017393 | 166.6229
20.85 | 0.24302 | 2.1216 | 0.00094214 | 0.017443 | 166.7382
20.9 | 0.2436 | 2.123 | 0.00093961 | 0.017485 | 166.8534
20.95 | 0.24426 | 2.1246 | 0.00094087 | 0.017532 | 166.9739
21 | 0.24491 | 2.1261 | 0.00096142 | 0.017579 | 167.0945
21.05 | 0.24561 | 2.1277 | 0.00098629 | 0.017629 | 167.2202
21.1 | 0.24627 | 2.1293 | 0.00099188 | 0.017677 | 167.3459
21.15 | 0.24704 | 2.1309 | 0.00099648 | 0.017732 | 167.4717
21.2 | 0.2477 | 2.1322 | 0.0010103 | 0.01778 | 167.5765
21.25 | 0.24837 | 2.1336 | 0.0010263 | 0.017827 | 167.6813
21.3 | 0.24907 | 2.1351 | 0.0010236 | 0.017878 | 167.8018
21.35 | 0.24986 | 2.1366 | 0.0010229 | 0.017934 | 167.9171
21.4 | 0.2506 | 2.1382 | 0.0010109 | 0.017988 | 168.0428
21.45 | 0.25126 | 2.1398 | 0.00098479 | 0.018035 | 168.1738
21.5 | 0.25192 | 2.1413 | 0.00095667 | 0.018082 | 168.2891
21.55 | 0.25258 | 2.1427 | 0.00095151 | 0.018129 | 168.3991
21.6 | 0.25323 | 2.1442 | 0.00094726 | 0.018176 | 168.5196
21.65 | 0.25389 | 2.1458 | 0.00094151 | 0.018224 | 168.6453
21.7 | 0.2546 | 2.1473 | 0.00094439 | 0.018274 | 168.7606
21.75 | 0.25519 | 2.1486 | 0.0009528 | 0.018317 | 168.8654
21.8 | 0.25584 | 2.15 | 0.00094899 | 0.018363 | 168.9754
21.85 | 0.25654 | 2.1514 | 0.0009566 | 0.018414 | 169.0855
21.9 | 0.25724 | 2.1528 | 0.00097606 | 0.018464 | 169.1902
21.95 | 0.25785 | 2.1543 | 0.00098225 | 0.018508 | 169.3107
22 | 0.25858 | 2.156 | 0.00097564 | 0.01856 | 169.4417
22.05 | 0.25928 | 2.1576 | 0.00098562 | 0.01861 | 169.5675
22.1 | 0.25996 | 2.159 | 0.001 | 0.018659 | 169.6828
22.15 | 0.2606 | 2.1604 | 0.00099718 | 0.018705 | 169.7928
22.2 | 0.26136 | 2.1618 | 0.00099589 | 0.018759 | 169.8976
22.25 | 0.26206 | 2.1631 | 0.00099398 | 0.01881 | 170.0024
22.3 | 0.26274 | 2.1646 | 0.00097923 | 0.018859 | 170.1229
22.35 | 0.26341 | 2.1661 | 0.00095747 | 0.018907 | 170.2381
22.4 | 0.26408 | 2.1674 | 0.00094843 | 0.018955 | 170.3429
22.45 | 0.2647 | 2.1688 | 0.00093697 | 0.018999 | 170.453
22.5 | 0.26537 | 2.1702 | 0.00092614 | 0.019048 | 170.563
22.55 | 0.26604 | 2.1717 | 0.00092358 | 0.019096 | 170.6782
22.6 | 0.26665 | 2.173 | 0.00093033 | 0.019139 | 170.783
22.65 | 0.26728 | 2.1745 | 0.00093298 | 0.019184 | 170.8983
22.7 | 0.26795 | 2.1758 | 0.00095869 | 0.019232 | 171.0031
22.75 | 0.26862 | 2.1772 | 0.00098744 | 0.019281 | 171.1131
22.8 | 0.26929 | 2.1784 | 0.0010048 | 0.019329 | 171.2022
22.85 | 0.27007 | 2.1797 | 0.0010115 | 0.019385 | 171.307
22.9 | 0.27076 | 2.181 | 0.0010307 | 0.019434 | 171.4118
22.95 | 0.27145 | 2.1826 | 0.0010456 | 0.019484 | 171.5323
23 | 0.27214 | 2.1841 | 0.0010428 | 0.019534 | 171.6528
23.05 | 0.27296 | 2.1854 | 0.0010416 | 0.019592 | 171.7576
23.1 | 0.2737 | 2.1868 | 0.0010359 | 0.019645 | 171.8676
23.15 | 0.27439 | 2.1883 | 0.0010265 | 0.019695 | 171.9829
23.2 | 0.27506 | 2.1898 | 0.0010116 | 0.019743 | 172.1034
23.25 | 0.27577 | 2.1914 | 0.001014 | 0.019794 | 172.2239
23.3 | 0.27649 | 2.1928 | 0.0010169 | 0.019846 | 172.3392
23.35 | 0.27721 | 2.1942 | 0.0010171 | 0.019897 | 172.4492
23.4 | 0.27793 | 2.1956 | 0.0010082 | 0.019949 | 172.554
23.45 | 0.2786 | 2.1969 | 0.001001 | 0.019997 | 172.6588
23.5 | 0.2793 | 2.1982 | 0.00099022 | 0.020047 | 172.7583
23.55 | 0.27999 | 2.1996 | 0.00098481 | 0.020097 | 172.8736
23.6 | 0.28069 | 2.2012 | 0.00098682 | 0.020147 | 172.9941
23.65 | 0.28134 | 2.2026 | 0.00098853 | 0.020194 | 173.1041
23.7 | 0.28204 | 2.2039 | 0.00097583 | 0.020244 | 173.2089
23.75 | 0.28274 | 2.2052 | 0.00096792 | 0.020294 | 173.3085
23.8 | 0.28344 | 2.2066 | 0.00096965 | 0.020345 | 173.4237
23.85 | 0.28403 | 2.2079 | 0.00096993 | 0.020387 | 173.5233
23.9 | 0.28473 | 2.2092 | 0.00097516 | 0.020437 | 173.6228
23.95 | 0.28543 | 2.2103 | 0.00099465 | 0.020487 | 173.7119
24 | 0.28613 | 2.2115 | 0.0010233 | 0.020537 | 173.8062
24.05 | 0.28682 | 2.2126 | 0.0010263 | 0.020587 | 173.8953
24.1 | 0.28758 | 2.214 | 0.0010244 | 0.020642 | 174.0001
24.15 | 0.28831 | 2.2152 | 0.0010323 | 0.020694 | 174.0944
24.2 | 0.28899 | 2.2166 | 0.0010395 | 0.020743 | 174.2097
24.25 | 0.28968 | 2.218 | 0.0010327 | 0.020793 | 174.3144
24.3 | 0.29046 | 2.2192 | 0.0010269 | 0.020849 | 174.414
24.35 | 0.29121 | 2.2204 | 0.0010157 | 0.020902 | 174.5031
24.4 | 0.29188 | 2.2216 | 0.00099307 | 0.02095 | 174.6026
24.45 | 0.29256 | 2.2228 | 0.0009612 | 0.020999 | 174.6969
24.5 | 0.2932 | 2.224 | 0.00093644 | 0.021045 | 174.7912
24.55 | 0.29386 | 2.2252 | 0.00090902 | 0.021093 | 174.8855
24.6 | 0.2945 | 2.2266 | 0.00088815 | 0.021138 | 174.9903
24.65 | 0.29511 | 2.228 | 0.00087998 | 0.021182 | 175.1004
24.7 | 0.29565 | 2.2293 | 0.00086929 | 0.021221 | 175.2051
24.75 | 0.29628 | 2.2309 | 0.00085311 | 0.021266 | 175.3309
24.8 | 0.29693 | 2.2324 | 0.00086201 | 0.021313 | 175.4462
24.85 | 0.2975 | 2.2338 | 0.00088173 | 0.021354 | 175.5614
24.9 | 0.29803 | 2.2354 | 0.00089977 | 0.021391 | 175.6819
24.95 | 0.29872 | 2.2366 | 0.00092005 | 0.021442 | 175.7815
25 | 0.29939 | 2.2381 | 0.00097261 | 0.021489 | 175.8968
25.05 | 0.30008 | 2.2396 | 0.0010239 | 0.021539 | 176.012
25.1 | 0.30073 | 2.241 | 0.0010508 | 0.021586 | 176.1273
25.15 | 0.30157 | 2.2425 | 0.0010866 | 0.021646 | 176.2426
25.2 | 0.30234 | 2.2439 | 0.0011376 | 0.021701 | 176.3526
25.25 | 0.3031 | 2.2454 | 0.0011672 | 0.021755 | 176.4679
25.3 | 0.30391 | 2.2467 | 0.0011745 | 0.021814 | 176.5726
25.35 | 0.30485 | 2.248 | 0.0011857 | 0.021881 | 176.6774
25.4 | 0.30561 | 2.2492 | 0.001205 | 0.021936 | 176.7717
25.45 | 0.30644 | 2.2506 | 0.0012077 | 0.021995 | 176.8818
25.5 | 0.30725 | 2.2516 | 0.0011978 | 0.022054 | 176.9604
25.55 | 0.30818 | 2.2528 | 0.0012035 | 0.02212 | 177.0547
25.6 | 0.309 | 2.254 | 0.001198 | 0.022179 | 177.1438
25.65 | 0.3098 | 2.2551 | 0.001182 | 0.022237 | 177.2328
25.7 | 0.31061 | 2.2564 | 0.0011568 | 0.022295 | 177.3324
25.75 | 0.31145 | 2.2574 | 0.0011409 | 0.022355 | 177.4162
25.8 | 0.31222 | 2.2585 | 0.0011103 | 0.02241 | 177.5
25.85 | 0.313 | 2.2597 | 0.0010727 | 0.022466 | 177.5943
25.9 | 0.31375 | 2.2608 | 0.0010392 | 0.02252 | 177.6834
25.95 | 0.31441 | 2.262 | 0.0010185 | 0.022567 | 177.7725
26 | 0.3151 | 2.2631 | 0.0009917 | 0.022617 | 177.8616
26.05 | 0.31581 | 2.2644 | 0.00097955 | 0.022668 | 177.9611
26.1 | 0.31652 | 2.2656 | 0.00098137 | 0.022719 | 178.0554
26.15 | 0.31714 | 2.2668 | 0.00097744 | 0.022763 | 178.1497
26.2 | 0.31783 | 2.2678 | 0.00096219 | 0.022813 | 178.2336
26.25 | 0.31853 | 2.2692 | 0.0009609 | 0.022863 | 178.3384
26.3 | 0.31921 | 2.2704 | 0.00097429 | 0.022912 | 178.4327
26.35 | 0.31981 | 2.2716 | 0.00097354 | 0.022955 | 178.527
26.4 | 0.32052 | 2.2728 | 0.00097379 | 0.023006 | 178.6213
26.45 | 0.32125 | 2.274 | 0.00098952 | 0.023058 | 178.7208
26.5 | 0.32191 | 2.2753 | 0.00099617 | 0.023106 | 178.8204
26.55 | 0.32258 | 2.2766 | 0.00098474 | 0.023154 | 178.9199
26.6 | 0.32333 | 2.2776 | 0.00097436 | 0.023208 | 179.0038
26.65 | 0.32397 | 2.2789 | 0.00098475 | 0.023254 | 179.1033
26.7 | 0.32464 | 2.2801 | 0.00099225 | 0.023301 | 179.1976
26.75 | 0.3253 | 2.2814 | 0.00099076 | 0.023349 | 179.2972
26.8 | 0.32606 | 2.2824 | 0.00099548 | 0.023404 | 179.381
26.85 | 0.32677 | 2.2836 | 0.00097489 | 0.023455 | 179.4701
26.9 | 0.32743 | 2.2847 | 0.00095105 | 0.023502 | 179.5591
26.95 | 0.32809 | 2.286 | 0.0009254 | 0.023549 | 179.6639
27 | 0.32866 | 2.2872 | 0.00091547 | 0.02359 | 179.753
27.05 | 0.32931 | 2.2884 | 0.00091826 | 0.023637 | 179.8473
27.1 | 0.32997 | 2.2894 | 0.00092528 | 0.023684 | 179.9311
27.15 | 0.33062 | 2.2906 | 0.00094239 | 0.023731 | 180.0255
27.2 | 0.33128 | 2.2916 | 0.00094224 | 0.023778 | 180.1041
27.25 | 0.33193 | 2.2927 | 0.00093334 | 0.023825 | 180.1879
27.3 | 0.33261 | 2.2938 | 0.00094364 | 0.023874 | 180.2717
27.35 | 0.33324 | 2.295 | 0.00095012 | 0.023919 | 180.366
27.4 | 0.33384 | 2.2959 | 0.00095674 | 0.023962 | 180.4394
27.45 | 0.3346 | 2.297 | 0.00094695 | 0.024017 | 180.5232
27.5 | 0.33526 | 2.298 | 0.00093134 | 0.024064 | 180.607
27.55 | 0.33593 | 2.2992 | 0.00091831 | 0.024112 | 180.6961
27.6 | 0.33651 | 2.3004 | 0.00089616 | 0.024154 | 180.7904
27.65 | 0.33708 | 2.3016 | 0.00090242 | 0.024195 | 180.89
27.7 | 0.33775 | 2.3026 | 0.0009277 | 0.024242 | 180.9633
27.75 | 0.33839 | 2.3036 | 0.00095641 | 0.024288 | 181.0472
27.8 | 0.33907 | 2.3046 | 0.00097692 | 0.024338 | 181.1257
27.85 | 0.33981 | 2.3056 | 0.0009827 | 0.024391 | 181.2043
27.9 | 0.34046 | 2.3067 | 0.00098614 | 0.024437 | 181.2882
27.95 | 0.34115 | 2.3078 | 0.00099469 | 0.024487 | 181.372
28 | 0.34183 | 2.309 | 0.0010016 | 0.024536 | 181.4663
28.05 | 0.34252 | 2.31 | 0.0010231 | 0.024585 | 181.5449
28.1 | 0.34328 | 2.3111 | 0.001028 | 0.02464 | 181.634
28.15 | 0.34399 | 2.3122 | 0.001032 | 0.024691 | 181.723
28.2 | 0.34474 | 2.3133 | 0.0010319 | 0.024744 | 181.8069
28.25 | 0.3454 | 2.3144 | 0.0010261 | 0.024792 | 181.8907
28.3 | 0.34613 | 2.3154 | 0.0010308 | 0.024844 | 181.9745
28.35 | 0.34685 | 2.3163 | 0.0010473 | 0.024896 | 182.0427
28.4 | 0.34758 | 2.3172 | 0.0010684 | 0.024948 | 182.1108
28.45 | 0.34831 | 2.3184 | 0.0010774 | 0.025001 | 182.2051
28.5 | 0.34912 | 2.3194 | 0.0010731 | 0.025059 | 182.2837
28.55 | 0.34987 | 2.3206 | 0.0010596 | 0.025113 | 182.3832
28.6 | 0.35061 | 2.3218 | 0.0010477 | 0.025166 | 182.4775
28.65 | 0.35129 | 2.323 | 0.0010329 | 0.025215 | 182.5666
28.7 | 0.35199 | 2.3241 | 0.0010318 | 0.025265 | 182.6557
28.75 | 0.35274 | 2.3252 | 0.0010225 | 0.025319 | 182.7395
28.8 | 0.35347 | 2.3263 | 0.0010276 | 0.025371 | 182.8286
28.85 | 0.35419 | 2.3274 | 0.0010297 | 0.025423 | 182.9176
28.9 | 0.35483 | 2.3286 | 0.0010292 | 0.025469 | 183.0067
28.95 | 0.35559 | 2.3298 | 0.0010279 | 0.025523 | 183.101
29 | 0.35633 | 2.3308 | 0.0010407 | 0.025576 | 183.1849
29.05 | 0.35706 | 2.3319 | 0.0010526 | 0.025629 | 183.2687
29.1 | 0.35774 | 2.333 | 0.0010467 | 0.025677 | 183.3525
29.15 | 0.35853 | 2.334 | 0.0010292 | 0.025734 | 183.4364
29.2 | 0.35925 | 2.335 | 0.0010274 | 0.025786 | 183.5149
29.25 | 0.35996 | 2.3361 | 0.0010291 | 0.025837 | 183.5988
29.3 | 0.36058 | 2.3369 | 0.0010224 | 0.025882 | 183.6616
29.35 | 0.36137 | 2.3378 | 0.0010133 | 0.025938 | 183.735
29.4 | 0.36209 | 2.3388 | 0.001019 | 0.02599 | 183.8084
29.45 | 0.36281 | 2.3397 | 0.0010286 | 0.026042 | 183.8817
29.5 | 0.36343 | 2.3407 | 0.0010194 | 0.026086 | 183.9603
29.55 | 0.36421 | 2.3418 | 0.0010275 | 0.026142 | 184.0441
29.6 | 0.36493 | 2.3427 | 0.0010555 | 0.026194 | 184.1175
29.65 | 0.36564 | 2.3436 | 0.0010786 | 0.026244 | 184.1908
29.7 | 0.36639 | 2.3446 | 0.0010781 | 0.026298 | 184.2694
29.75 | 0.36722 | 2.3456 | 0.0010815 | 0.026358 | 184.348
29.8 | 0.36795 | 2.3466 | 0.0010947 | 0.02641 | 184.4214
29.85 | 0.36868 | 2.3476 | 0.0010947 | 0.026463 | 184.5052
29.9 | 0.36942 | 2.3487 | 0.0010854 | 0.026516 | 184.589
29.95 | 0.37025 | 2.3496 | 0.0010829 | 0.026575 | 184.6571
30 | 0.371 | 2.3505 | 0.0010584 | 0.026629 | 184.7305
30.05 | 0.37172 | 2.3515 | 0.0010326 | 0.026681 | 184.8091
30.1 | 0.37243 | 2.3525 | 0.0010099 | 0.026732 | 184.8877
30.15 | 0.37306 | 2.3534 | 0.0010031 | 0.026777 | 184.9558
30.2 | 0.37378 | 2.3542 | 0.00099529 | 0.026829 | 185.0239
30.25 | 0.37451 | 2.3552 | 0.00099819 | 0.026882 | 185.1025
30.3 | 0.37521 | 2.3562 | 0.001004 | 0.026931 | 185.1811
30.35 | 0.37586 | 2.3571 | 0.00099648 | 0.026978 | 185.2492
30.4 | 0.37658 | 2.3581 | 0.0009822 | 0.02703 | 185.3278
30.45 | 0.37727 | 2.3589 | 0.00098309 | 0.02708 | 185.3907
30.5 | 0.37796 | 2.3598 | 0.00098622 | 0.027129 | 185.4588
30.55 | 0.37859 | 2.3606 | 0.0009874 | 0.027174 | 185.5269
30.6 | 0.37931 | 2.3616 | 0.00098174 | 0.027226 | 185.6003
30.65 | 0.38001 | 2.3626 | 0.00098797 | 0.027276 | 185.6841
30.7 | 0.38073 | 2.3636 | 0.00099566 | 0.027328 | 185.7627
30.75 | 0.38134 | 2.3646 | 0.00099653 | 0.027372 | 185.8413
30.8 | 0.38208 | 2.3656 | 0.0010052 | 0.027425 | 185.9199
30.85 | 0.38277 | 2.3666 | 0.0010271 | 0.027474 | 185.9932
30.9 | 0.3835 | 2.3675 | 0.001063 | 0.027526 | 186.0666
30.95 | 0.38422 | 2.3686 | 0.0010782 | 0.027578 | 186.1556
31 | 0.38502 | 2.3695 | 0.0010893 | 0.027635 | 186.2237
31.05 | 0.38581 | 2.3704 | 0.001104 | 0.027693 | 186.2919
31.1 | 0.38656 | 2.3712 | 0.0011091 | 0.027746 | 186.36
31.15 | 0.38728 | 2.372 | 0.0010928 | 0.027798 | 186.4228
31.2 | 0.38812 | 2.373 | 0.0010798 | 0.027858 | 186.4962
31.25 | 0.38887 | 2.3738 | 0.0010776 | 0.027912 | 186.5643
31.3 | 0.38956 | 2.3748 | 0.0010683 | 0.027962 | 186.6377
31.35 | 0.3903 | 2.3756 | 0.0010507 | 0.028015 | 186.7005
31.4 | 0.39107 | 2.3762 | 0.0010447 | 0.02807 | 186.7477
31.45 | 0.39178 | 2.377 | 0.0010296 | 0.028121 | 186.8106
31.5 | 0.3925 | 2.3779 | 0.0010116 | 0.028173 | 186.8839
31.55 | 0.39321 | 2.3787 | 0.0010018 | 0.028223 | 186.9468
31.6 | 0.39384 | 2.3795 | 0.0010027 | 0.028269 | 187.0097
31.65 | 0.39456 | 2.3806 | 0.00098907 | 0.02832 | 187.0935
31.7 | 0.39529 | 2.3814 | 0.00098419 | 0.028373 | 187.1564
31.75 | 0.396 | 2.3821 | 0.00099306 | 0.028424 | 187.214
31.8 | 0.39659 | 2.3828 | 0.00099626 | 0.028466 | 187.2716
31.85 | 0.39729 | 2.3837 | 0.00099478 | 0.028517 | 187.3398
31.9 | 0.39804 | 2.3846 | 0.001005 | 0.02857 | 187.4079
31.95 | 0.39877 | 2.3855 | 0.0010238 | 0.028623 | 187.4812
32 | 0.39943 | 2.3866 | 0.0010263 | 0.02867 | 187.5651
32.05 | 0.40015 | 2.3876 | 0.0010295 | 0.028722 | 187.6436
32.1 | 0.40088 | 2.3886 | 0.0010583 | 0.028774 | 187.7222
32.15 | 0.40161 | 2.3897 | 0.0010791 | 0.028826 | 187.8113
32.2 | 0.40235 | 2.3906 | 0.0010839 | 0.02888 | 187.8847
32.25 | 0.40321 | 2.3914 | 0.0010793 | 0.028941 | 187.9423
32.3 | 0.40391 | 2.3924 | 0.0010804 | 0.028992 | 188.0209
32.35 | 0.40464 | 2.3932 | 0.0010937 | 0.029044 | 188.089
32.4 | 0.40536 | 2.394 | 0.0010915 | 0.029095 | 188.1519
32.45 | 0.40616 | 2.3949 | 0.0011094 | 0.029153 | 188.22
32.5 | 0.40702 | 2.3959 | 0.0011113 | 0.029215 | 188.2986
32.55 | 0.40773 | 2.3969 | 0.0011064 | 0.029266 | 188.3772
32.6 | 0.40851 | 2.3979 | 0.0010876 | 0.029322 | 188.4558
32.65 | 0.40924 | 2.3988 | 0.0010735 | 0.029374 | 188.5291
32.7 | 0.41 | 2.3996 | 0.0010691 | 0.029428 | 188.5867
32.75 | 0.41074 | 2.4002 | 0.0010661 | 0.029482 | 188.6391
32.8 | 0.4115 | 2.401 | 0.0010652 | 0.029536 | 188.6968
32.85 | 0.41219 | 2.4016 | 0.0010603 | 0.029586 | 188.7492
32.9 | 0.41297 | 2.4023 | 0.0010367 | 0.029642 | 188.8016
32.95 | 0.4137 | 2.403 | 0.001028 | 0.029694 | 188.854
33 | 0.41443 | 2.4038 | 0.001029 | 0.029746 | 188.9221
33.05 | 0.41503 | 2.4045 | 0.0010267 | 0.029789 | 188.9745
33.1 | 0.41581 | 2.4054 | 0.0010191 | 0.029846 | 189.0478
33.15 | 0.41655 | 2.4061 | 0.0010289 | 0.029899 | 189.1002
33.2 | 0.41729 | 2.4069 | 0.0010461 | 0.029952 | 189.1631
33.25 | 0.41791 | 2.4076 | 0.0010396 | 0.029996 | 189.2155
33.3 | 0.4187 | 2.4085 | 0.0010459 | 0.030053 | 189.2888
33.35 | 0.41944 | 2.4092 | 0.0010752 | 0.030107 | 189.3412
33.4 | 0.42017 | 2.41 | 0.0010977 | 0.030158 | 189.4041
33.45 | 0.42092 | 2.4109 | 0.0010938 | 0.030212 | 189.4775
33.5 | 0.42179 | 2.4118 | 0.0010971 | 0.030275 | 189.5456
33.55 | 0.4225 | 2.4126 | 0.0010984 | 0.030326 | 189.6137
33.6 | 0.42324 | 2.4136 | 0.0010882 | 0.030379 | 189.687
33.65 | 0.424 | 2.4144 | 0.0010695 | 0.030434 | 189.7499
33.7 | 0.42477 | 2.4154 | 0.0010736 | 0.030489 | 189.8285
33.75 | 0.4255 | 2.4162 | 0.0010759 | 0.030541 | 189.8914
33.8 | 0.42623 | 2.4172 | 0.0010687 | 0.030593 | 189.97
33.85 | 0.42699 | 2.4179 | 0.0010677 | 0.030648 | 190.0276
33.9 | 0.42776 | 2.4188 | 0.0010733 | 0.030703 | 190.0957
33.95 | 0.42846 | 2.4196 | 0.0010751 | 0.030754 | 190.1586
34 | 0.42923 | 2.4204 | 0.0010881 | 0.030809 | 190.2215
34.05 | 0.42999 | 2.4209 | 0.0011003 | 0.030863 | 190.2634
34.1 | 0.43072 | 2.4217 | 0.0011096 | 0.030916 | 190.3263
34.15 | 0.43157 | 2.4223 | 0.0011036 | 0.030977 | 190.3734
34.2 | 0.43234 | 2.423 | 0.0010924 | 0.031032 | 190.4258
34.25 | 0.43307 | 2.4236 | 0.0010804 | 0.031085 | 190.4782
34.3 | 0.43381 | 2.4244 | 0.0010608 | 0.031137 | 190.5358
34.35 | 0.43454 | 2.425 | 0.001056 | 0.03119 | 190.5882
34.4 | 0.43528 | 2.4258 | 0.0010486 | 0.031243 | 190.6459
34.45 | 0.43602 | 2.4264 | 0.0010475 | 0.031296 | 190.6983
34.5 | 0.43675 | 2.427 | 0.001048 | 0.031349 | 190.7454
34.55 | 0.43744 | 2.4274 | 0.0010475 | 0.031398 | 190.7768
34.6 | 0.43819 | 2.4282 | 0.0010368 | 0.031452 | 190.8397
34.65 | 0.43894 | 2.429 | 0.0010231 | 0.031506 | 190.9026
34.7 | 0.43967 | 2.4296 | 0.0010189 | 0.031558 | 190.9497
34.75 | 0.44031 | 2.4302 | 0.0010151 | 0.031605 | 190.9969
34.8 | 0.44099 | 2.431 | 0.0010053 | 0.031653 | 191.0598
34.85 | 0.44174 | 2.4318 | 0.0010151 | 0.031707 | 191.1226
34.9 | 0.44249 | 2.4326 | 0.0010351 | 0.03176 | 191.1855
34.95 | 0.44312 | 2.4334 | 0.0010515 | 0.031806 | 191.2432
35 | 0.4439 | 2.4341 | 0.0010625 | 0.031862 | 191.3008
35.05 | 0.44465 | 2.4348 | 0.0010939 | 0.031915 | 191.3584
35.1 | 0.44542 | 2.4355 | 0.0011325 | 0.031971 | 191.4108
35.15 | 0.44618 | 2.4362 | 0.0011416 | 0.032026 | 191.4632
35.2 | 0.44705 | 2.4368 | 0.0011439 | 0.032088 | 191.5156
35.25 | 0.44787 | 2.4377 | 0.0011464 | 0.032147 | 191.5837
35.3 | 0.44863 | 2.4385 | 0.0011434 | 0.032201 | 191.6466
35.35 | 0.44938 | 2.4392 | 0.0011187 | 0.032255 | 191.7042
35.4 | 0.45021 | 2.4398 | 0.0011059 | 0.032315 | 191.7514
35.45 | 0.451 | 2.4407 | 0.0011012 | 0.032372 | 191.8195
35.5 | 0.4517 | 2.4415 | 0.0010889 | 0.032422 | 191.8824
35.55 | 0.45247 | 2.4422 | 0.0010729 | 0.032477 | 191.9348
35.6 | 0.45323 | 2.4427 | 0.001076 | 0.032532 | 191.9767
35.65 | 0.45396 | 2.4434 | 0.0010809 | 0.032584 | 192.0291
35.7 | 0.45471 | 2.444 | 0.0010832 | 0.032638 | 192.0762
35.75 | 0.4555 | 2.4448 | 0.0010898 | 0.032694 | 192.1391
35.8 | 0.45622 | 2.4454 | 0.0010992 | 0.032746 | 192.1915
35.85 | 0.45701 | 2.4462 | 0.0010836 | 0.032803 | 192.2544
35.9 | 0.45778 | 2.4469 | 0.001073 | 0.032858 | 192.3068
35.95 | 0.45855 | 2.4476 | 0.0010783 | 0.032914 | 192.3592
36 | 0.4592 | 2.4481 | 0.0010773 | 0.03296 | 192.4011
36.05 | 0.45997 | 2.4488 | 0.0010636 | 0.033016 | 192.4587
36.1 | 0.46078 | 2.4494 | 0.0010664 | 0.033073 | 192.5006
36.15 | 0.46154 | 2.45 | 0.0010825 | 0.033128 | 192.5478
36.2 | 0.46218 | 2.4504 | 0.0010835 | 0.033174 | 192.5845
36.25 | 0.46298 | 2.4511 | 0.0010881 | 0.033231 | 192.6369
36.3 | 0.46377 | 2.4517 | 0.0011208 | 0.033288 | 192.684
36.35 | 0.46455 | 2.4524 | 0.0011428 | 0.033344 | 192.7416
36.4 | 0.46532 | 2.453 | 0.0011372 | 0.033399 | 192.7888
36.45 | 0.46621 | 2.4536 | 0.0011289 | 0.033463 | 192.836
36.5 | 0.46694 | 2.4542 | 0.0011359 | 0.033515 | 192.8779
36.55 | 0.4677 | 2.4547 | 0.0011385 | 0.03357 | 192.9198
36.6 | 0.46846 | 2.4553 | 0.0011297 | 0.033625 | 192.9669
36.65 | 0.46934 | 2.456 | 0.0011308 | 0.033688 | 193.0193
36.7 | 0.47012 | 2.4566 | 0.0011262 | 0.033744 | 193.0717
36.75 | 0.47088 | 2.4573 | 0.0011074 | 0.033799 | 193.1241
36.8 | 0.47161 | 2.458 | 0.0010866 | 0.033851 | 193.1765
36.85 | 0.47241 | 2.4586 | 0.0010791 | 0.033908 | 193.2289
36.9 | 0.47312 | 2.4594 | 0.0010668 | 0.033959 | 193.2865
36.95 | 0.4739 | 2.4601 | 0.0010592 | 0.034015 | 193.3442
37 | 0.47463 | 2.4607 | 0.0010519 | 0.034068 | 193.3913
37.05 | 0.47531 | 2.4613 | 0.001058 | 0.034117 | 193.4385
37.1 | 0.47606 | 2.4619 | 0.001053 | 0.03417 | 193.4856
37.15 | 0.47682 | 2.4626 | 0.001063 | 0.034224 | 193.5433
37.2 | 0.47758 | 2.4633 | 0.0010781 | 0.034279 | 193.5957
37.25 | 0.47828 | 2.4638 | 0.0010833 | 0.034329 | 193.6376
37.3 | 0.47906 | 2.4643 | 0.0010755 | 0.034385 | 193.6743
37.35 | 0.47984 | 2.4649 | 0.0010701 | 0.034441 | 193.7214
37.4 | 0.4806 | 2.4655 | 0.0010696 | 0.034496 | 193.7686
37.45 | 0.48128 | 2.4659 | 0.0010668 | 0.034545 | 193.8
37.5 | 0.48202 | 2.4666 | 0.0010606 | 0.034598 | 193.8577
37.55 | 0.48278 | 2.4671 | 0.0010761 | 0.034652 | 193.8943
37.6 | 0.48356 | 2.4676 | 0.0010883 | 0.034709 | 193.9362
37.65 | 0.48426 | 2.4682 | 0.0010894 | 0.034759 | 193.9782
37.7 | 0.48509 | 2.4688 | 0.0010867 | 0.034819 | 194.0253
37.75 | 0.48581 | 2.4694 | 0.0010963 | 0.03487 | 194.0725
37.8 | 0.48657 | 2.47 | 0.0011204 | 0.034925 | 194.1196
37.85 | 0.48731 | 2.4705 | 0.0011253 | 0.034978 | 194.1615
37.9 | 0.48816 | 2.471 | 0.0011375 | 0.035038 | 194.1982
37.95 | 0.489 | 2.4718 | 0.0011308 | 0.035099 | 194.2611
38 | 0.48976 | 2.4724 | 0.0011202 | 0.035153 | 194.3082
38.05 | 0.49052 | 2.4731 | 0.001093 | 0.035208 | 194.3659
38.1 | 0.49125 | 2.4736 | 0.0010814 | 0.035261 | 194.4078
38.15 | 0.49203 | 2.4742 | 0.0010845 | 0.035316 | 194.4497
38.2 | 0.49275 | 2.4748 | 0.0010874 | 0.035368 | 194.5021
38.25 | 0.49354 | 2.4754 | 0.0010968 | 0.035425 | 194.544
38.3 | 0.4943 | 2.476 | 0.0011021 | 0.03548 | 194.5964
38.35 | 0.49506 | 2.4766 | 0.0010934 | 0.035534 | 194.6436
38.4 | 0.49584 | 2.4774 | 0.0010921 | 0.03559 | 194.7012
38.45 | 0.49662 | 2.478 | 0.0010936 | 0.035646 | 194.7484
38.5 | 0.49729 | 2.4786 | 0.0011025 | 0.035694 | 194.7955
38.55 | 0.49813 | 2.4791 | 0.0010917 | 0.035754 | 194.8374
38.6 | 0.49888 | 2.4797 | 0.0010975 | 0.035809 | 194.8846
38.65 | 0.4997 | 2.4802 | 0.0011158 | 0.035867 | 194.9265
38.7 | 0.50036 | 2.4806 | 0.0011123 | 0.035914 | 194.9579
38.75 | 0.50118 | 2.4812 | 0.0011238 | 0.035974 | 194.9999
38.8 | 0.50201 | 2.4816 | 0.0011464 | 0.036033 | 195.0313
38.85 | 0.50278 | 2.482 | 0.0011679 | 0.036088 | 195.0627
38.9 | 0.50359 | 2.4826 | 0.0011613 | 0.036146 | 195.1099
38.95 | 0.50447 | 2.4832 | 0.0011534 | 0.036209 | 195.157
39 | 0.50524 | 2.4836 | 0.0011469 | 0.036265 | 195.1937
39.05 | 0.50602 | 2.484 | 0.0011242 | 0.036321 | 195.2252
39.1 | 0.5068 | 2.4846 | 0.0011004 | 0.036376 | 195.2671
39.15 | 0.50757 | 2.485 | 0.0010937 | 0.036432 | 195.2985
39.2 | 0.5083 | 2.4854 | 0.0010866 | 0.036484 | 195.3299
39.25 | 0.50906 | 2.4858 | 0.0010837 | 0.036539 | 195.3614
39.3 | 0.50982 | 2.4862 | 0.0010885 | 0.036594 | 195.3928
39.35 | 0.51057 | 2.4866 | 0.0011 | 0.036648 | 195.4243
39.4 | 0.51134 | 2.4872 | 0.0011065 | 0.036702 | 195.4714
39.45 | 0.51212 | 2.4876 | 0.0011255 | 0.036759 | 195.5081
39.5 | 0.5129 | 2.4882 | 0.001138 | 0.036815 | 195.55
39.55 | 0.51368 | 2.4888 | 0.0011414 | 0.036871 | 195.5972
39.6 | 0.51455 | 2.4893 | 0.0011296 | 0.036933 | 195.6391
39.65 | 0.51531 | 2.4898 | 0.0011128 | 0.036988 | 195.6757
39.7 | 0.51608 | 2.4901 | 0.0010915 | 0.037043 | 195.7019
39.75 | 0.5168 | 2.4906 | 0.0010693 | 0.037095 | 195.7386
39.8 | 0.51754 | 2.4911 | 0.0010612 | 0.037148 | 195.7805
39.85 | 0.51828 | 2.4916 | 0.0010619 | 0.037201 | 195.8172
39.9 | 0.51903 | 2.492 | 0.0010696 | 0.037255 | 195.8539
39.95 | 0.51976 | 2.4926 | 0.0010782 | 0.037307 | 195.8958
40 | 0.52052 | 2.4931 | 0.0010879 | 0.037362 | 195.9377
40.05 | 0.52128 | 2.4938 | 0.0010963 | 0.037416 | 195.9954
40.1 | 0.52206 | 2.4943 | 0.0011103 | 0.037472 | 196.032
40.15 | 0.52283 | 2.4948 | 0.001116 | 0.037527 | 196.0687
40.2 | 0.5236 | 2.4952 | 0.0011153 | 0.037583 | 196.1054
40.25 | 0.52441 | 2.4958 | 0.0010959 | 0.03764 | 196.1473
40.3 | 0.52518 | 2.4963 | 0.0010683 | 0.037696 | 196.1892
40.35 | 0.52592 | 2.4968 | 0.00105 | 0.037749 | 196.2311
40.4 | 0.52659 | 2.4972 | 0.0010364 | 0.037797 | 196.2626
40.45 | 0.52727 | 2.4978 | 0.0010189 | 0.037846 | 196.3097
40.5 | 0.52805 | 2.4983 | 0.001025 | 0.037902 | 196.3464
40.55 | 0.52879 | 2.4988 | 0.001042 | 0.037955 | 196.3831
40.6 | 0.52941 | 2.4992 | 0.0010525 | 0.038 | 196.4197
40.65 | 0.5302 | 2.4997 | 0.001056 | 0.038057 | 196.4564
40.7 | 0.53096 | 2.5002 | 0.0010847 | 0.038111 | 196.4983
40.75 | 0.5317 | 2.5007 | 0.0011223 | 0.038164 | 196.535
40.8 | 0.53245 | 2.501 | 0.0011313 | 0.038218 | 196.556
40.85 | 0.53331 | 2.5014 | 0.0011398 | 0.03828 | 196.5927
40.9 | 0.53414 | 2.5018 | 0.0011589 | 0.038339 | 196.6241
40.95 | 0.5349 | 2.5024 | 0.0011651 | 0.038394 | 196.666
41 | 0.53567 | 2.5028 | 0.0011442 | 0.038449 | 196.6974
41.05 | 0.53656 | 2.5032 | 0.0011344 | 0.038513 | 196.7289
41.1 | 0.53735 | 2.5036 | 0.0011196 | 0.03857 | 196.7656
41.15 | 0.53806 | 2.5042 | 0.001103 | 0.03862 | 196.8075
41.2 | 0.53885 | 2.5046 | 0.0010867 | 0.038677 | 196.8441
41.25 | 0.53956 | 2.505 | 0.0010957 | 0.038728 | 196.8756
41.3 | 0.54034 | 2.5054 | 0.0011053 | 0.038784 | 196.907
41.35 | 0.54113 | 2.5059 | 0.0011092 | 0.038841 | 196.9437
41.4 | 0.54193 | 2.5062 | 0.0011253 | 0.038898 | 196.9647
41.45 | 0.54267 | 2.5064 | 0.0011315 | 0.038951 | 196.9804
41.5 | 0.54346 | 2.5067 | 0.0011192 | 0.039008 | 197.0066
41.55 | 0.54429 | 2.5071 | 0.0011201 | 0.039067 | 197.038
41.6 | 0.54508 | 2.5076 | 0.0011271 | 0.039125 | 197.0799
41.65 | 0.54576 | 2.5081 | 0.0011299 | 0.039173 | 197.1166
41.7 | 0.54661 | 2.5084 | 0.0011172 | 0.039234 | 197.1428
41.75 | 0.54741 | 2.5088 | 0.0011232 | 0.039291 | 197.1742
41.8 | 0.54822 | 2.5094 | 0.0011352 | 0.03935 | 197.2161
41.85 | 0.54891 | 2.5099 | 0.0011287 | 0.039399 | 197.2581
41.9 | 0.54975 | 2.5103 | 0.0011352 | 0.03946 | 197.2895
41.95 | 0.55055 | 2.5107 | 0.0011635 | 0.039517 | 197.3209
42 | 0.55134 | 2.5111 | 0.0011939 | 0.039574 | 197.3524
42.05 | 0.55216 | 2.5115 | 0.0012011 | 0.039632 | 197.3838
42.1 | 0.55309 | 2.5118 | 0.0012025 | 0.039699 | 197.41
42.15 | 0.55391 | 2.5123 | 0.0012104 | 0.039758 | 197.4467
42.2 | 0.55474 | 2.5128 | 0.0012053 | 0.039817 | 197.4834
42.25 | 0.55552 | 2.5132 | 0.0011871 | 0.039874 | 197.52
42.3 | 0.55642 | 2.5136 | 0.0011803 | 0.039939 | 197.5515
42.35 | 0.55724 | 2.514 | 0.001175 | 0.039997 | 197.5829
42.4 | 0.55803 | 2.5143 | 0.0011674 | 0.040054 | 197.6039
42.45 | 0.55882 | 2.5147 | 0.0011568 | 0.04011 | 197.6353
42.5 | 0.55964 | 2.5151 | 0.0011605 | 0.04017 | 197.6667
42.55 | 0.56044 | 2.5154 | 0.0011559 | 0.040227 | 197.6877
42.6 | 0.56127 | 2.5156 | 0.0011513 | 0.040287 | 197.7034
42.65 | 0.56208 | 2.516 | 0.0011466 | 0.040344 | 197.7349
42.7 | 0.56283 | 2.5164 | 0.0011434 | 0.040398 | 197.7663
42.75 | 0.56363 | 2.5168 | 0.0011226 | 0.040456 | 197.803
42.8 | 0.56445 | 2.5172 | 0.0011183 | 0.040514 | 197.8344
42.85 | 0.56524 | 2.5175 | 0.0011231 | 0.040571 | 197.8554
42.9 | 0.56593 | 2.5178 | 0.0011193 | 0.040621 | 197.8763
42.95 | 0.56675 | 2.5181 | 0.0011022 | 0.04068 | 197.9025
43 | 0.56756 | 2.5184 | 0.0010963 | 0.040738 | 197.9287
43.05 | 0.56833 | 2.5189 | 0.0011005 | 0.040793 | 197.9654
43.1 | 0.569 | 2.5192 | 0.0010951 | 0.040842 | 197.9864
43.15 | 0.56978 | 2.5196 | 0.0011019 | 0.040897 | 198.0178
43.2 | 0.57058 | 2.5199 | 0.0011335 | 0.040954 | 198.044
43.25 | 0.57137 | 2.5202 | 0.0011589 | 0.041012 | 198.0649
43.3 | 0.57217 | 2.5204 | 0.0011601 | 0.041069 | 198.0859
43.35 | 0.57306 | 2.5206 | 0.001157 | 0.041133 | 198.1016
43.4 | 0.57382 | 2.521 | 0.0011655 | 0.041187 | 198.1278
43.45 | 0.5746 | 2.5211 | 0.0011805 | 0.041243 | 198.1383
43.5 | 0.5754 | 2.5214 | 0.0011781 | 0.0413 | 198.1593
43.55 | 0.57629 | 2.5217 | 0.0011856 | 0.041364 | 198.1855
43.6 | 0.57717 | 2.5222 | 0.0011697 | 0.041428 | 198.2274
43.65 | 0.57793 | 2.5226 | 0.0011497 | 0.041482 | 198.2588
43.7 | 0.57872 | 2.5231 | 0.0011254 | 0.041539 | 198.2955
43.75 | 0.57944 | 2.5235 | 0.0011149 | 0.041591 | 198.3269
43.8 | 0.58025 | 2.5238 | 0.0011083 | 0.041649 | 198.3531
43.85 | 0.58104 | 2.5242 | 0.001106 | 0.041706 | 198.3793
43.9 | 0.58183 | 2.5245 | 0.0011126 | 0.041762 | 198.4055
43.95 | 0.58253 | 2.5248 | 0.0011116 | 0.041812 | 198.4265
44 | 0.58333 | 2.5253 | 0.0011012 | 0.04187 | 198.4684
44.05 | 0.58413 | 2.5257 | 0.0011198 | 0.041927 | 198.4998
44.1 | 0.58492 | 2.5262 | 0.0011466 | 0.041984 | 198.5365
44.15 | 0.58561 | 2.5264 | 0.0011582 | 0.042033 | 198.5522
44.2 | 0.58652 | 2.5268 | 0.0011589 | 0.042099 | 198.5836
44.25 | 0.58736 | 2.527 | 0.0011783 | 0.042159 | 198.6046
44.3 | 0.58817 | 2.5274 | 0.0011918 | 0.042218 | 198.6308
44.35 | 0.58891 | 2.5274 | 0.0011798 | 0.04227 | 198.636
44.4 | 0.58983 | 2.5276 | 0.0011828 | 0.042336 | 198.6518
44.45 | 0.59063 | 2.5277 | 0.0012064 | 0.042394 | 198.657
44.5 | 0.59146 | 2.5278 | 0.0012135 | 0.042453 | 198.6622
44.55 | 0.59229 | 2.5278 | 0.0011953 | 0.042513 | 198.6675
44.6 | 0.59323 | 2.528 | 0.0011873 | 0.04258 | 198.6832
44.65 | 0.59399 | 2.5282 | 0.0011971 | 0.042635 | 198.6937
44.7 | 0.59478 | 2.5283 | 0.0012017 | 0.042691 | 198.7042
44.75 | 0.59557 | 2.5282 | 0.0011946 | 0.042749 | 198.6937
44.8 | 0.59653 | 2.5281 | 0.0012085 | 0.042817 | 198.6884
44.85 | 0.59736 | 2.5278 | 0.0012153 | 0.042877 | 198.6675
44.9 | 0.59816 | 2.5277 | 0.0012192 | 0.042934 | 198.657
44.95 | 0.59899 | 2.5275 | 0.0012157 | 0.042994 | 198.6413
45 | 0.59986 | 2.5271 | 0.0012382 | 0.043056 | 198.6098
45.05 | 0.60074 | 2.5264 | 0.001262 | 0.04312 | 198.5522
45.1 | 0.60162 | 2.5256 | 0.0012811 | 0.043182 | 198.4893
45.15 | 0.60252 | 2.5246 | 0.0012963 | 0.043248 | 198.4107
45.2 | 0.60342 | 2.5236 | 0.0013255 | 0.043312 | 198.3322
45.25 | 0.60435 | 2.5219 | 0.0013579 | 0.043379 | 198.2012
45.3 | 0.60528 | 2.5196 | 0.0013904 | 0.043445 | 198.023
45.35 | 0.60631 | 2.5166 | 0.0014228 | 0.043519 | 197.7873