## Tabelle1
8 | 9 | 10 | 11 | 15 | 16
X | X | X | X | X | X
Zeit | Länge | Kraft | Dehnrate | Dehnung | Spannung
offset | DL+ | F+ | de/dt | e-technisch+ | s-technisch+
[s] | [mm] | [kN] | [-/s] | [-] | [MPa]
0 | 0.00018369 | 0.0040947 | 5.1814e-05 | 1.8369e-05 | 0.32261
0.05 | 0.00020206 | 0.0053579 | 5.7429e-05 | 2.0206e-05 | 0.42214
0.1 | 0.00022043 | 0.0067 | 6.3043e-05 | 2.2043e-05 | 0.52788
0.15 | 0.00026446 | 0.0082789 | 6.6952e-05 | 2.6446e-05 | 0.65228
0.2 | 0.00030849 | 0.0098579 | 7.0862e-05 | 3.0849e-05 | 0.77668
0.25 | 0.00034749 | 0.011595 | 7.5999e-05 | 3.4749e-05 | 0.91352
0.3 | 0.00038649 | 0.013647 | 8.1136e-05 | 3.8649e-05 | 1.0752
0.35 | 0.00042906 | 0.0157 | 8.5196e-05 | 4.2906e-05 | 1.237
0.4 | 0.00047163 | 0.017989 | 8.9257e-05 | 4.7163e-05 | 1.4173
0.45 | 0.00051119 | 0.020437 | 9.1012e-05 | 5.1119e-05 | 1.6102
0.5 | 0.00055076 | 0.022963 | 9.2767e-05 | 5.5076e-05 | 1.8092
0.55 | 0.00060856 | 0.025411 | 9.6254e-05 | 6.0856e-05 | 2.002
0.6 | 0.00066636 | 0.028016 | 9.974e-05 | 6.6636e-05 | 2.2073
0.65 | 0.00071326 | 0.0307 | 0.00010164 | 7.1326e-05 | 2.4188
0.7 | 0.00076016 | 0.033384 | 0.00010354 | 7.6016e-05 | 2.6303
0.75 | 0.00081023 | 0.036384 | 0.00010498 | 8.1023e-05 | 2.8666
0.8 | 0.00086029 | 0.039305 | 0.00010642 | 8.6029e-05 | 3.0968
0.85 | 0.00092439 | 0.041989 | 0.00010503 | 9.2439e-05 | 3.3083
0.9 | 0.00098849 | 0.044674 | 0.00010364 | 9.8849e-05 | 3.5197
0.95 | 0.001035 | 0.047279 | 0.00010475 | 0.0001035 | 3.725
1 | 0.0010815 | 0.049568 | 0.00010586 | 0.00010815 | 3.9054
1.05 | 0.0011363 | 0.051858 | 0.00010574 | 0.00011363 | 4.0858
1.1 | 0.0011912 | 0.054147 | 0.00010561 | 0.00011912 | 4.2661
1.15 | 0.0012319 | 0.056516 | 0.00010458 | 0.00012319 | 4.4527
1.2 | 0.0012726 | 0.058805 | 0.00010355 | 0.00012726 | 4.6331
1.25 | 0.0013392 | 0.060937 | 0.0001036 | 0.00013392 | 4.8011
1.3 | 0.0014058 | 0.062911 | 0.00010366 | 0.00014058 | 4.9566
1.35 | 0.001455 | 0.064726 | 0.00010126 | 0.0001455 | 5.0996
1.4 | 0.0015041 | 0.066542 | 9.8862e-05 | 0.00015041 | 5.2427
1.45 | 0.0015529 | 0.068516 | 9.7448e-05 | 0.00015529 | 5.3982
1.5 | 0.0016017 | 0.070568 | 9.6033e-05 | 0.00016017 | 5.5599
1.55 | 0.0016499 | 0.072621 | 9.3493e-05 | 0.00016499 | 5.7216
1.6 | 0.0016981 | 0.074516 | 9.0952e-05 | 0.00016981 | 5.8709
1.65 | 0.0017315 | 0.076568 | 9.0637e-05 | 0.00017315 | 6.0326
1.7 | 0.0017649 | 0.0787 | 9.0321e-05 | 0.00017649 | 6.2006
1.75 | 0.0018149 | 0.080674 | 8.9701e-05 | 0.00018149 | 6.3561
1.8 | 0.0018648 | 0.082963 | 8.9081e-05 | 0.00018648 | 6.5365
1.85 | 0.0019123 | 0.085016 | 8.8996e-05 | 0.00019123 | 6.6982
1.9 | 0.0019598 | 0.087226 | 8.8912e-05 | 0.00019598 | 6.8724
1.95 | 0.0020063 | 0.089437 | 8.9958e-05 | 0.00020063 | 7.0465
2 | 0.0020528 | 0.091805 | 9.1005e-05 | 0.00020528 | 7.2331
2.05 | 0.0020922 | 0.093937 | 8.954e-05 | 0.00020922 | 7.4011
2.1 | 0.0021317 | 0.096226 | 8.8076e-05 | 0.00021317 | 7.5814
2.15 | 0.0021762 | 0.098595 | 8.7688e-05 | 0.00021762 | 7.768
2.2 | 0.0022208 | 0.10128 | 8.73e-05 | 0.00022208 | 7.9795
2.25 | 0.0022702 | 0.10381 | 8.6679e-05 | 0.00022702 | 8.1786
2.3 | 0.0023197 | 0.10665 | 8.6057e-05 | 0.00023197 | 8.4025
2.35 | 0.0023553 | 0.10949 | 8.724e-05 | 0.00023553 | 8.6264
2.4 | 0.002391 | 0.11202 | 8.8424e-05 | 0.0002391 | 8.8255
2.45 | 0.0024387 | 0.11462 | 8.7223e-05 | 0.00024387 | 9.0307
2.5 | 0.0024865 | 0.11707 | 8.6021e-05 | 0.00024865 | 9.2235
2.55 | 0.0025246 | 0.11959 | 8.5517e-05 | 0.00025246 | 9.4226
2.6 | 0.0025627 | 0.12188 | 8.5012e-05 | 0.00025627 | 9.603
2.65 | 0.0026181 | 0.12409 | 8.7005e-05 | 0.00026181 | 9.7771
2.7 | 0.0026734 | 0.12631 | 8.8998e-05 | 0.00026734 | 9.9513
2.75 | 0.002702 | 0.12852 | 9.0765e-05 | 0.0002702 | 10.1255
2.8 | 0.0027306 | 0.13081 | 9.2533e-05 | 0.00027306 | 10.3058
2.85 | 0.0027775 | 0.13333 | 9.5124e-05 | 0.00027775 | 10.5049
2.9 | 0.0028244 | 0.13586 | 9.7714e-05 | 0.00028244 | 10.7039
2.95 | 0.0028824 | 0.13823 | 9.9256e-05 | 0.00028824 | 10.8905
3 | 0.0029404 | 0.14075 | 0.0001008 | 0.00029404 | 11.0896
3.05 | 0.0029942 | 0.14328 | 0.00010294 | 0.00029942 | 11.2886
3.1 | 0.003048 | 0.14604 | 0.00010508 | 0.0003048 | 11.5063
3.15 | 0.0031015 | 0.14841 | 0.00010473 | 0.00031015 | 11.6929
3.2 | 0.003155 | 0.15133 | 0.00010437 | 0.0003155 | 11.9231
3.25 | 0.0032059 | 0.15402 | 0.00010373 | 0.00032059 | 12.1345
3.3 | 0.0032567 | 0.1567 | 0.00010308 | 0.00032567 | 12.346
3.35 | 0.0033041 | 0.15962 | 0.00010223 | 0.00033041 | 12.5762
3.4 | 0.0033516 | 0.1627 | 0.00010138 | 0.00033516 | 12.8187
3.45 | 0.0034032 | 0.16578 | 0.00010153 | 0.00034032 | 13.0613
3.5 | 0.0034549 | 0.16894 | 0.00010169 | 0.00034549 | 13.3101
3.55 | 0.0035103 | 0.17225 | 0.00010247 | 0.00035103 | 13.5714
3.6 | 0.0035657 | 0.17573 | 0.00010325 | 0.00035657 | 13.8451
3.65 | 0.0036101 | 0.1792 | 0.00010284 | 0.00036101 | 14.1187
3.7 | 0.0036544 | 0.18275 | 0.00010242 | 0.00036544 | 14.3986
3.75 | 0.003711 | 0.18654 | 0.00010225 | 0.0003711 | 14.6972
3.8 | 0.0037676 | 0.18986 | 0.00010208 | 0.00037676 | 14.9585
3.85 | 0.0038221 | 0.19309 | 0.00010067 | 0.00038221 | 15.2135
3.9 | 0.0038766 | 0.19665 | 9.926e-05 | 0.00038766 | 15.4934
3.95 | 0.0039178 | 0.2002 | 9.7454e-05 | 0.00039178 | 15.7733
4 | 0.0039591 | 0.20359 | 9.5648e-05 | 0.00039591 | 16.0407
4.05 | 0.0040152 | 0.20683 | 9.5081e-05 | 0.00040152 | 16.2958
4.1 | 0.0040713 | 0.21015 | 9.4514e-05 | 0.00040713 | 16.557
4.15 | 0.0041108 | 0.21362 | 9.4685e-05 | 0.00041108 | 16.8307
4.2 | 0.0041504 | 0.21702 | 9.4855e-05 | 0.00041504 | 17.0982
4.25 | 0.0041887 | 0.22041 | 9.5985e-05 | 0.00041887 | 17.3656
4.3 | 0.004227 | 0.22381 | 9.7114e-05 | 0.0004227 | 17.6331
4.35 | 0.0042897 | 0.22688 | 9.8771e-05 | 0.00042897 | 17.8757
4.4 | 0.0043523 | 0.22973 | 0.00010043 | 0.00043523 | 18.0996
4.45 | 0.0044001 | 0.23194 | 0.00010243 | 0.00044001 | 18.2738
4.5 | 0.0044478 | 0.23438 | 0.00010444 | 0.00044478 | 18.4666
4.55 | 0.0044975 | 0.23707 | 0.00010578 | 0.00044975 | 18.6781
4.6 | 0.0045472 | 0.24015 | 0.00010713 | 0.00045472 | 18.9206
4.65 | 0.0046088 | 0.24307 | 0.00010571 | 0.00046088 | 19.1508
4.7 | 0.0046705 | 0.24607 | 0.00010429 | 0.00046705 | 19.3871
4.75 | 0.0047175 | 0.24907 | 0.00010435 | 0.00047175 | 19.6235
4.8 | 0.0047645 | 0.25231 | 0.00010442 | 0.00047645 | 19.8785
4.85 | 0.0048212 | 0.25467 | 0.00010702 | 0.00048212 | 20.0651
4.9 | 0.0048779 | 0.25759 | 0.00010963 | 0.00048779 | 20.2953
4.95 | 0.0049222 | 0.26083 | 0.00011029 | 0.00049222 | 20.5503
5 | 0.0049665 | 0.26415 | 0.00011095 | 0.00049665 | 20.8115
5.05 | 0.0050201 | 0.26723 | 0.00011313 | 0.00050201 | 21.0541
5.1 | 0.0050737 | 0.27023 | 0.0001153 | 0.00050737 | 21.2905
5.15 | 0.005154 | 0.27362 | 0.00011686 | 0.0005154 | 21.558
5.2 | 0.0052342 | 0.27717 | 0.00011842 | 0.00052342 | 21.8379
5.25 | 0.0052809 | 0.28088 | 0.00011811 | 0.00052809 | 22.1302
5.3 | 0.0053276 | 0.28475 | 0.0001178 | 0.00053276 | 22.435
5.35 | 0.0053896 | 0.28886 | 0.00011818 | 0.00053896 | 22.7584
5.4 | 0.0054516 | 0.29359 | 0.00011856 | 0.00054516 | 23.1316
5.45 | 0.0055134 | 0.29794 | 0.00011981 | 0.00055134 | 23.4737
5.5 | 0.0055752 | 0.30188 | 0.00012107 | 0.00055752 | 23.7847
5.55 | 0.0056172 | 0.30591 | 0.00012318 | 0.00056172 | 24.102
5.6 | 0.0056592 | 0.31002 | 0.0001253 | 0.00056592 | 24.4254
5.65 | 0.0057368 | 0.31444 | 0.00012523 | 0.00057368 | 24.7737
5.7 | 0.0058144 | 0.31909 | 0.00012516 | 0.00058144 | 25.1407
5.75 | 0.0058924 | 0.32359 | 0.0001246 | 0.00058924 | 25.4953
5.8 | 0.0059704 | 0.32833 | 0.00012403 | 0.00059704 | 25.8685
5.85 | 0.0060209 | 0.33275 | 0.00012356 | 0.00060209 | 26.2168
5.9 | 0.0060714 | 0.33702 | 0.00012308 | 0.00060714 | 26.5527
5.95 | 0.0061283 | 0.34128 | 0.00012039 | 0.00061283 | 26.8886
6 | 0.0061852 | 0.34602 | 0.0001177 | 0.00061852 | 27.2618
6.05 | 0.0062408 | 0.35028 | 0.00011602 | 0.00062408 | 27.5976
6.1 | 0.0062965 | 0.35399 | 0.00011435 | 0.00062965 | 27.89
6.15 | 0.0063558 | 0.35754 | 0.00011554 | 0.00063558 | 28.1699
6.2 | 0.006415 | 0.36141 | 0.00011673 | 0.0006415 | 28.4747
6.25 | 0.0064783 | 0.3652 | 0.00011579 | 0.00064783 | 28.7732
6.3 | 0.0065415 | 0.36962 | 0.00011485 | 0.00065415 | 29.1216
6.35 | 0.0065946 | 0.37404 | 0.00011104 | 0.00065946 | 29.4699
6.4 | 0.0066477 | 0.37909 | 0.00010723 | 0.00066477 | 29.868
6.45 | 0.0067093 | 0.38415 | 0.000103 | 0.00067093 | 30.2661
6.5 | 0.0067709 | 0.38928 | 9.876e-05 | 0.00067709 | 30.6704
6.55 | 0.0068171 | 0.39402 | 9.4773e-05 | 0.00068171 | 31.0436
6.6 | 0.0068633 | 0.39804 | 9.0786e-05 | 0.00068633 | 31.3608
6.65 | 0.0068927 | 0.40207 | 8.9349e-05 | 0.00068927 | 31.678
6.7 | 0.006922 | 0.40633 | 8.7912e-05 | 0.0006922 | 32.0139
6.75 | 0.0069666 | 0.41099 | 8.7936e-05 | 0.00069666 | 32.3809
6.8 | 0.0070112 | 0.41541 | 8.796e-05 | 0.00070112 | 32.7292
6.85 | 0.0070537 | 0.41975 | 8.8814e-05 | 0.00070537 | 33.0713
6.9 | 0.0070961 | 0.42409 | 8.9669e-05 | 0.00070961 | 33.4134
6.95 | 0.0071491 | 0.42844 | 9.0874e-05 | 0.00071491 | 33.7555
7 | 0.0072021 | 0.43325 | 9.2079e-05 | 0.00072021 | 34.1349
7.05 | 0.007255 | 0.43854 | 9.2205e-05 | 0.0007255 | 34.5517
7.1 | 0.007308 | 0.44344 | 9.2331e-05 | 0.0007308 | 34.9373
7.15 | 0.0073436 | 0.44873 | 9.096e-05 | 0.00073436 | 35.3541
7.2 | 0.0073793 | 0.45433 | 8.9588e-05 | 0.00073793 | 35.7957
7.25 | 0.0074224 | 0.45915 | 8.8046e-05 | 0.00074224 | 36.1751
7.3 | 0.0074654 | 0.46317 | 8.6505e-05 | 0.00074654 | 36.4924
7.35 | 0.0075166 | 0.46681 | 8.5276e-05 | 0.00075166 | 36.7785
7.4 | 0.0075677 | 0.47083 | 8.4048e-05 | 0.00075677 | 37.0957
7.45 | 0.0076019 | 0.47446 | 8.6031e-05 | 0.00076019 | 37.3818
7.5 | 0.007636 | 0.47881 | 8.8014e-05 | 0.0007636 | 37.7239
7.55 | 0.007682 | 0.48346 | 9.012e-05 | 0.0007682 | 38.0909
7.6 | 0.007728 | 0.48852 | 9.2226e-05 | 0.0007728 | 38.489
7.65 | 0.0077655 | 0.49333 | 9.5265e-05 | 0.00077655 | 38.8684
7.7 | 0.0078031 | 0.49831 | 9.8305e-05 | 0.00078031 | 39.2603
7.75 | 0.0078627 | 0.50352 | 0.00010153 | 0.00078627 | 39.6708
7.8 | 0.0079222 | 0.50865 | 0.00010476 | 0.00079222 | 40.0751
7.85 | 0.0079782 | 0.51402 | 0.00010696 | 0.00079782 | 40.4981
7.9 | 0.0080342 | 0.51962 | 0.00010915 | 0.00080342 | 40.9397
7.95 | 0.0080946 | 0.52475 | 0.00011175 | 0.00080946 | 41.344
8 | 0.008155 | 0.52996 | 0.00011436 | 0.0008155 | 41.7545
8.05 | 0.0082036 | 0.53565 | 0.00011319 | 0.00082036 | 42.2024
8.1 | 0.0082521 | 0.54054 | 0.00011202 | 0.00082521 | 42.588
8.15 | 0.0083109 | 0.54536 | 0.00011198 | 0.00083109 | 42.9675
8.2 | 0.0083698 | 0.55041 | 0.00011194 | 0.00083698 | 43.3655
8.25 | 0.0084346 | 0.55649 | 0.00011252 | 0.00084346 | 43.8445
8.3 | 0.0084994 | 0.56241 | 0.0001131 | 0.00084994 | 44.311
8.35 | 0.0085427 | 0.56857 | 0.0001153 | 0.00085427 | 44.7962
8.4 | 0.008586 | 0.57481 | 0.00011749 | 0.0008586 | 45.2875
8.45 | 0.0086476 | 0.58049 | 0.00011816 | 0.00086476 | 45.7354
8.5 | 0.0087092 | 0.5857 | 0.00011882 | 0.00087092 | 46.1459
8.55 | 0.0087715 | 0.59075 | 0.00011931 | 0.00087715 | 46.544
8.6 | 0.0088339 | 0.5962 | 0.0001198 | 0.00088339 | 46.9732
8.65 | 0.0089016 | 0.60196 | 0.00012408 | 0.00089016 | 47.4272
8.7 | 0.0089694 | 0.60733 | 0.00012836 | 0.00089694 | 47.8502
8.75 | 0.0090261 | 0.6127 | 0.00013085 | 0.00090261 | 48.2732
8.8 | 0.0090828 | 0.61807 | 0.00013335 | 0.00090828 | 48.6961
8.85 | 0.0091412 | 0.62296 | 0.00013428 | 0.00091412 | 49.0818
8.9 | 0.0091996 | 0.62857 | 0.00013522 | 0.00091996 | 49.5234
8.95 | 0.0092868 | 0.6337 | 0.00013255 | 0.00092868 | 49.9277
9 | 0.009374 | 0.63915 | 0.00012988 | 0.0009374 | 50.3569
9.05 | 0.0094455 | 0.64452 | 0.000128 | 0.00094455 | 50.7799
9.1 | 0.0095169 | 0.64996 | 0.00012611 | 0.00095169 | 51.2091
9.15 | 0.0095754 | 0.65517 | 0.00012202 | 0.00095754 | 51.6196
9.2 | 0.0096338 | 0.66023 | 0.00011793 | 0.00096338 | 52.0177
9.25 | 0.0096712 | 0.66544 | 0.00011353 | 0.00096712 | 52.4282
9.3 | 0.0097085 | 0.66986 | 0.00010913 | 0.00097085 | 52.7765
9.35 | 0.0097713 | 0.67404 | 0.00010791 | 0.00097713 | 53.1062
9.4 | 0.009834 | 0.67838 | 0.0001067 | 0.0009834 | 53.4483
9.45 | 0.0098819 | 0.68312 | 0.00010784 | 0.00098819 | 53.8215
9.5 | 0.0099298 | 0.68794 | 0.00010899 | 0.00099298 | 54.2009
9.55 | 0.0099902 | 0.69236 | 0.00011207 | 0.00099902 | 54.5492
9.6 | 0.010051 | 0.69646 | 0.00011515 | 0.0010051 | 54.8727
9.65 | 0.010106 | 0.70104 | 0.00011528 | 0.0010106 | 55.2334
9.7 | 0.010161 | 0.70538 | 0.00011541 | 0.0010161 | 55.5755
9.75 | 0.010219 | 0.70933 | 0.00011759 | 0.0010219 | 55.8866
9.8 | 0.010277 | 0.71296 | 0.00011976 | 0.0010277 | 56.1727
9.85 | 0.010344 | 0.71675 | 0.00012044 | 0.0010344 | 56.4712
9.9 | 0.010411 | 0.72078 | 0.00012113 | 0.0010411 | 56.7885
9.95 | 0.010463 | 0.72504 | 0.00012254 | 0.0010463 | 57.1243
10 | 0.010515 | 0.72915 | 0.00012395 | 0.0010515 | 57.4478
10.05 | 0.010585 | 0.73302 | 0.00012585 | 0.0010585 | 57.7526
10.1 | 0.010655 | 0.73696 | 0.00012775 | 0.0010655 | 58.0636
10.15 | 0.010714 | 0.74186 | 0.00012748 | 0.0010714 | 58.4492
10.2 | 0.010773 | 0.74683 | 0.00012721 | 0.0010773 | 58.8411
10.25 | 0.010839 | 0.75212 | 0.00012772 | 0.0010839 | 59.2578
10.3 | 0.010906 | 0.75741 | 0.00012824 | 0.0010906 | 59.6746
10.35 | 0.01098 | 0.76278 | 0.00012917 | 0.001098 | 60.0975
10.4 | 0.011053 | 0.76838 | 0.0001301 | 0.0011053 | 60.5392
10.45 | 0.011104 | 0.77391 | 0.00013545 | 0.0011104 | 60.9746
10.5 | 0.011155 | 0.77967 | 0.0001408 | 0.0011155 | 61.4286
10.55 | 0.01122 | 0.78496 | 0.00014665 | 0.001122 | 61.8454
10.6 | 0.011285 | 0.79065 | 0.00015251 | 0.0011285 | 62.2932
10.65 | 0.011365 | 0.79704 | 0.000159 | 0.0011365 | 62.7971
10.7 | 0.011445 | 0.80336 | 0.00016549 | 0.0011445 | 63.2947
10.75 | 0.011548 | 0.81007 | 0.00017372 | 0.0011548 | 63.8234
10.8 | 0.011651 | 0.8167 | 0.00018195 | 0.0011651 | 64.3459
10.85 | 0.011743 | 0.82317 | 0.00018609 | 0.0011743 | 64.8559
10.9 | 0.011835 | 0.82909 | 0.00019023 | 0.0011835 | 65.3224
10.95 | 0.011929 | 0.83549 | 0.00019085 | 0.0011929 | 65.8262
11 | 0.012023 | 0.84204 | 0.00019148 | 0.0012023 | 66.3425
11.05 | 0.012127 | 0.84891 | 0.0001922 | 0.0012127 | 66.8836
11.1 | 0.012231 | 0.85459 | 0.00019291 | 0.0012231 | 67.3315
11.15 | 0.012322 | 0.86083 | 0.00019484 | 0.0012322 | 67.8229
11.2 | 0.012412 | 0.86691 | 0.00019676 | 0.0012412 | 68.3018
11.25 | 0.012502 | 0.87283 | 0.00019981 | 0.0012502 | 68.7683
11.3 | 0.012592 | 0.87852 | 0.00020285 | 0.0012592 | 69.2162
11.35 | 0.012705 | 0.88373 | 0.00020537 | 0.0012705 | 69.6267
11.4 | 0.012817 | 0.88846 | 0.00020788 | 0.0012817 | 69.9999
11.45 | 0.012919 | 0.89383 | 0.00021131 | 0.0012919 | 70.4229
11.5 | 0.013022 | 0.89936 | 0.00021473 | 0.0013022 | 70.8583
11.55 | 0.013138 | 0.90449 | 0.00021561 | 0.0013138 | 71.2626
11.6 | 0.013254 | 0.90962 | 0.00021648 | 0.0013254 | 71.6669
11.65 | 0.01336 | 0.91507 | 0.00021705 | 0.001336 | 72.0961
11.7 | 0.013467 | 0.9202 | 0.00021763 | 0.0013467 | 72.5004
11.75 | 0.013577 | 0.92502 | 0.00021896 | 0.0013577 | 72.8798
11.8 | 0.013687 | 0.93023 | 0.0002203 | 0.0013687 | 73.2903
11.85 | 0.013786 | 0.93544 | 0.00022107 | 0.0013786 | 73.7008
11.9 | 0.013884 | 0.94081 | 0.00022184 | 0.0013884 | 74.1238
11.95 | 0.014006 | 0.94602 | 0.00022262 | 0.0014006 | 74.5343
12 | 0.014129 | 0.95083 | 0.00022341 | 0.0014129 | 74.9138
12.05 | 0.014242 | 0.95573 | 0.00022322 | 0.0014242 | 75.2994
12.1 | 0.014356 | 0.95983 | 0.00022303 | 0.0014356 | 75.6229
12.15 | 0.01447 | 0.96449 | 0.00022324 | 0.001447 | 75.9898
12.2 | 0.014585 | 0.97017 | 0.00022345 | 0.0014585 | 76.4377
12.25 | 0.014691 | 0.97578 | 0.00022148 | 0.0014691 | 76.8793
12.3 | 0.014796 | 0.98162 | 0.00021951 | 0.0014796 | 77.3396
12.35 | 0.014902 | 0.98738 | 0.00022176 | 0.0014902 | 77.7937
12.4 | 0.015008 | 0.99252 | 0.00022401 | 0.0015008 | 78.198
12.45 | 0.015122 | 0.9982 | 0.00022948 | 0.0015122 | 78.6458
12.5 | 0.015236 | 1.0039 | 0.00023495 | 0.0015236 | 79.0937
12.55 | 0.015343 | 1.0092 | 0.00024108 | 0.0015343 | 79.5104
12.6 | 0.015449 | 1.0138 | 0.00024721 | 0.0015449 | 79.8774
12.65 | 0.015586 | 1.019 | 0.00025531 | 0.0015586 | 80.2879
12.7 | 0.015724 | 1.0239 | 0.00026342 | 0.0015724 | 80.6736
12.75 | 0.015868 | 1.0284 | 0.00027019 | 0.0015868 | 81.0281
12.8 | 0.016013 | 1.033 | 0.00027697 | 0.0016013 | 81.3889
12.85 | 0.016142 | 1.038 | 0.00028246 | 0.0016142 | 81.7807
12.9 | 0.016272 | 1.0432 | 0.00028796 | 0.0016272 | 82.1913
12.95 | 0.01643 | 1.0489 | 0.00029201 | 0.001643 | 82.6391
13 | 0.016589 | 1.0543 | 0.00029606 | 0.0016589 | 83.0683
13.05 | 0.016734 | 1.0598 | 0.00030109 | 0.0016734 | 83.4975
13.1 | 0.016879 | 1.0652 | 0.00030612 | 0.0016879 | 83.9267
13.15 | 0.017027 | 1.07 | 0.00031058 | 0.0017027 | 84.3061
13.2 | 0.017174 | 1.0755 | 0.00031505 | 0.0017174 | 84.7353
13.25 | 0.017342 | 1.0808 | 0.0003177 | 0.0017342 | 85.152
13.3 | 0.01751 | 1.0867 | 0.00032035 | 0.001751 | 85.6185
13.35 | 0.01768 | 1.0921 | 0.00032507 | 0.001768 | 86.0477
13.4 | 0.017849 | 1.0978 | 0.00032978 | 0.0017849 | 86.4893
13.45 | 0.018005 | 1.1031 | 0.00033493 | 0.0018005 | 86.9123
13.5 | 0.018162 | 1.1086 | 0.00034008 | 0.0018162 | 87.3477
13.55 | 0.01833 | 1.1146 | 0.0003452 | 0.001833 | 87.8142
13.6 | 0.018499 | 1.1207 | 0.00035032 | 0.0018499 | 88.2994
13.65 | 0.018678 | 1.127 | 0.0003578 | 0.0018678 | 88.797
13.7 | 0.018857 | 1.1333 | 0.00036528 | 0.0018857 | 89.2884
13.75 | 0.019045 | 1.1394 | 0.00037471 | 0.0019045 | 89.7673
13.8 | 0.019234 | 1.1444 | 0.00038415 | 0.0019234 | 90.1654
13.85 | 0.019429 | 1.1499 | 0.0003932 | 0.0019429 | 90.6008
13.9 | 0.019624 | 1.1557 | 0.00040226 | 0.0019624 | 91.0549
13.95 | 0.019831 | 1.162 | 0.00040883 | 0.0019831 | 91.5525
14 | 0.020038 | 1.1685 | 0.0004154 | 0.0020038 | 92.0625
14.05 | 0.020251 | 1.1748 | 0.00042082 | 0.0020251 | 92.5601
14.1 | 0.020465 | 1.181 | 0.00042624 | 0.0020465 | 93.0453
14.15 | 0.020689 | 1.1871 | 0.00042907 | 0.0020689 | 93.5304
14.2 | 0.020913 | 1.1934 | 0.0004319 | 0.0020913 | 94.0218
14.25 | 0.021124 | 1.1994 | 0.0004321 | 0.0021124 | 94.5008
14.3 | 0.021334 | 1.2057 | 0.00043229 | 0.0021334 | 94.9922
14.35 | 0.021558 | 1.2118 | 0.00043326 | 0.0021558 | 95.4711
14.4 | 0.021781 | 1.2178 | 0.00043422 | 0.0021781 | 95.9438
14.45 | 0.021992 | 1.2239 | 0.00043387 | 0.0021992 | 96.429
14.5 | 0.022204 | 1.2299 | 0.00043352 | 0.0022204 | 96.9017
14.55 | 0.022414 | 1.2354 | 0.00043634 | 0.0022414 | 97.3371
14.6 | 0.022624 | 1.2412 | 0.00043915 | 0.0022624 | 97.7912
14.65 | 0.022856 | 1.2471 | 0.00044251 | 0.0022856 | 98.2577
14.7 | 0.023087 | 1.2538 | 0.00044587 | 0.0023087 | 98.7802
14.75 | 0.023298 | 1.2605 | 0.00045366 | 0.0023298 | 99.3089
14.8 | 0.02351 | 1.2667 | 0.00046144 | 0.002351 | 99.8003
14.85 | 0.023748 | 1.2717 | 0.00046938 | 0.0023748 | 100.1922
14.9 | 0.023986 | 1.2769 | 0.00047731 | 0.0023986 | 100.6027
14.95 | 0.024223 | 1.2818 | 0.00048358 | 0.0024223 | 100.9883
15 | 0.024459 | 1.2869 | 0.00048985 | 0.0024459 | 101.3926
15.05 | 0.024723 | 1.2914 | 0.00049437 | 0.0024723 | 101.7472
15.1 | 0.024988 | 1.2961 | 0.00049889 | 0.0024988 | 102.1204
15.15 | 0.025242 | 1.301 | 0.00050149 | 0.0025242 | 102.4998
15.2 | 0.025496 | 1.3063 | 0.00050409 | 0.0025496 | 102.9165
15.25 | 0.025748 | 1.3118 | 0.00050869 | 0.0025748 | 103.3519
15.3 | 0.026001 | 1.3169 | 0.00051329 | 0.0026001 | 103.7563
15.35 | 0.026239 | 1.322 | 0.00051678 | 0.0026239 | 104.1543
15.4 | 0.026477 | 1.3268 | 0.00052028 | 0.0026477 | 104.5338
15.45 | 0.026742 | 1.3321 | 0.00052757 | 0.0026742 | 104.9505
15.5 | 0.027008 | 1.3373 | 0.00053487 | 0.0027008 | 105.361
15.55 | 0.027292 | 1.3423 | 0.00054294 | 0.0027292 | 105.7529
15.6 | 0.027576 | 1.3469 | 0.00055102 | 0.0027576 | 106.1199
15.65 | 0.027849 | 1.3514 | 0.00055924 | 0.0027849 | 106.4744
15.7 | 0.028121 | 1.3565 | 0.00056745 | 0.0028121 | 106.8725
15.75 | 0.028415 | 1.3616 | 0.000572 | 0.0028415 | 107.2768
15.8 | 0.028708 | 1.3674 | 0.00057655 | 0.0028708 | 107.7309
15.85 | 0.028997 | 1.3726 | 0.00057891 | 0.0028997 | 108.1476
15.9 | 0.029286 | 1.3775 | 0.00058126 | 0.0029286 | 108.5333
15.95 | 0.029581 | 1.3823 | 0.00058579 | 0.0029581 | 108.9065
16 | 0.029877 | 1.3882 | 0.00059033 | 0.0029877 | 109.373
16.05 | 0.030172 | 1.3933 | 0.00059347 | 0.0030172 | 109.7773
16.1 | 0.030467 | 1.3984 | 0.00059661 | 0.0030467 | 110.1754
16.15 | 0.030757 | 1.4026 | 0.00060334 | 0.0030757 | 110.5113
16.2 | 0.031048 | 1.4068 | 0.00061007 | 0.0031048 | 110.8409
16.25 | 0.031363 | 1.4104 | 0.00061619 | 0.0031363 | 111.1208
16.3 | 0.031678 | 1.4143 | 0.00062231 | 0.0031678 | 111.4256
16.35 | 0.031985 | 1.4187 | 0.00062913 | 0.0031985 | 111.7739
16.4 | 0.032292 | 1.4228 | 0.00063595 | 0.0032292 | 112.0974
16.45 | 0.032629 | 1.4269 | 0.00064567 | 0.0032629 | 112.4208
16.5 | 0.032966 | 1.4312 | 0.00065539 | 0.0032966 | 112.7629
16.55 | 0.033285 | 1.4358 | 0.00066828 | 0.0033285 | 113.1237
16.6 | 0.033604 | 1.44 | 0.00068117 | 0.0033604 | 113.4534
16.65 | 0.033936 | 1.444 | 0.00069489 | 0.0033936 | 113.7706
16.7 | 0.034268 | 1.4478 | 0.00070861 | 0.0034268 | 114.0691
16.75 | 0.034634 | 1.4517 | 0.00071898 | 0.0034634 | 114.3739
16.8 | 0.035 | 1.4551 | 0.00072935 | 0.0035 | 114.6476
16.85 | 0.035398 | 1.4596 | 0.00073883 | 0.0035398 | 114.9959
16.9 | 0.035796 | 1.4635 | 0.0007483 | 0.0035796 | 115.3069
16.95 | 0.036175 | 1.4671 | 0.00075236 | 0.0036175 | 115.5931
17 | 0.036554 | 1.4715 | 0.00075642 | 0.0036554 | 115.9352
17.05 | 0.036926 | 1.4756 | 0.00075703 | 0.0036926 | 116.2586
17.1 | 0.037298 | 1.4795 | 0.00075764 | 0.0037298 | 116.5634
17.15 | 0.037674 | 1.4833 | 0.00075759 | 0.0037674 | 116.8682
17.2 | 0.038051 | 1.4878 | 0.00075754 | 0.0038051 | 117.2165
17.25 | 0.038422 | 1.4924 | 0.00076202 | 0.0038422 | 117.5835
17.3 | 0.038794 | 1.4966 | 0.0007665 | 0.0038794 | 117.9131
17.35 | 0.039184 | 1.5008 | 0.00077358 | 0.0039184 | 118.2428
17.4 | 0.039574 | 1.5046 | 0.00078066 | 0.0039574 | 118.5476
17.45 | 0.039964 | 1.508 | 0.00078604 | 0.0039964 | 118.8088
17.5 | 0.040354 | 1.511 | 0.00079141 | 0.0040354 | 119.0514
17.55 | 0.040758 | 1.514 | 0.00079532 | 0.0040758 | 119.2878
17.6 | 0.041163 | 1.5174 | 0.00079922 | 0.0041163 | 119.5552
17.65 | 0.041576 | 1.5209 | 0.00080075 | 0.0041576 | 119.8289
17.7 | 0.041989 | 1.5246 | 0.00080227 | 0.0041989 | 120.1213
17.75 | 0.042383 | 1.5283 | 0.00080335 | 0.0042383 | 120.4136
17.8 | 0.042777 | 1.5316 | 0.00080442 | 0.0042777 | 120.6749
17.85 | 0.043175 | 1.535 | 0.00080591 | 0.0043175 | 120.9423
17.9 | 0.043573 | 1.5383 | 0.00080741 | 0.0043573 | 121.1973
17.95 | 0.043975 | 1.5406 | 0.00080663 | 0.0043975 | 121.3777
18 | 0.044378 | 1.5436 | 0.00080586 | 0.0044378 | 121.6141
18.05 | 0.044784 | 1.5466 | 0.00080551 | 0.0044784 | 121.8505
18.1 | 0.045191 | 1.55 | 0.00080517 | 0.0045191 | 122.1241
18.15 | 0.045611 | 1.5535 | 0.00080382 | 0.0045611 | 122.3978
18.2 | 0.04603 | 1.5567 | 0.00080247 | 0.004603 | 122.6466
18.25 | 0.046416 | 1.5592 | 0.00080319 | 0.0046416 | 122.8457
18.3 | 0.046802 | 1.562 | 0.0008039 | 0.0046802 | 123.0696
18.35 | 0.047195 | 1.5651 | 0.00080567 | 0.0047195 | 123.3122
18.4 | 0.047588 | 1.5686 | 0.00080744 | 0.0047588 | 123.5859
18.45 | 0.047987 | 1.5723 | 0.00081098 | 0.0047987 | 123.8782
18.5 | 0.048385 | 1.5757 | 0.00081452 | 0.0048385 | 124.1457
18.55 | 0.048809 | 1.5788 | 0.00082148 | 0.0048809 | 124.3882
18.6 | 0.049232 | 1.5813 | 0.00082844 | 0.0049232 | 124.5873
18.65 | 0.049648 | 1.5841 | 0.00083402 | 0.0049648 | 124.8112
18.7 | 0.050065 | 1.5871 | 0.0008396 | 0.0050065 | 125.0476
18.75 | 0.050487 | 1.5908 | 0.00084265 | 0.0050487 | 125.3337
18.8 | 0.05091 | 1.5936 | 0.0008457 | 0.005091 | 125.5576
18.85 | 0.051335 | 1.5964 | 0.000845 | 0.0051335 | 125.7753
18.9 | 0.05176 | 1.5995 | 0.00084429 | 0.005176 | 126.0179
18.95 | 0.052188 | 1.6024 | 0.00084472 | 0.0052188 | 126.248
19 | 0.052615 | 1.6059 | 0.00084515 | 0.0052615 | 126.5217
19.05 | 0.053037 | 1.6083 | 0.0008458 | 0.0053037 | 126.7146
19.1 | 0.053458 | 1.6111 | 0.00084645 | 0.0053458 | 126.9385
19.15 | 0.05387 | 1.6134 | 0.00084778 | 0.005387 | 127.1189
19.2 | 0.054282 | 1.6163 | 0.0008491 | 0.0054282 | 127.3428
19.25 | 0.05471 | 1.6188 | 0.00085289 | 0.005471 | 127.5418
19.3 | 0.055139 | 1.6213 | 0.00085669 | 0.0055139 | 127.7346
19.35 | 0.05557 | 1.6233 | 0.00085937 | 0.005557 | 127.8964
19.4 | 0.056002 | 1.6258 | 0.00086206 | 0.0056002 | 128.0892
19.45 | 0.056434 | 1.6282 | 0.00086469 | 0.0056434 | 128.282
19.5 | 0.056867 | 1.6306 | 0.00086733 | 0.0056867 | 128.4748
19.55 | 0.057316 | 1.6333 | 0.00086549 | 0.0057316 | 128.6801
19.6 | 0.057765 | 1.6359 | 0.00086365 | 0.0057765 | 128.8916
19.65 | 0.058185 | 1.639 | 0.00086054 | 0.0058185 | 129.1342
19.7 | 0.058606 | 1.6406 | 0.00085742 | 0.0058606 | 129.2586
19.75 | 0.059042 | 1.6433 | 0.00085273 | 0.0059042 | 129.47
19.8 | 0.059478 | 1.646 | 0.00084804 | 0.0059478 | 129.6815
19.85 | 0.05989 | 1.6485 | 0.00084389 | 0.005989 | 129.8806
19.9 | 0.060303 | 1.6502 | 0.00083973 | 0.0060303 | 130.0174
19.95 | 0.060723 | 1.6521 | 0.00083678 | 0.0060723 | 130.1667
20 | 0.061143 | 1.6548 | 0.00083383 | 0.0061143 | 130.3782
20.05 | 0.061554 | 1.6571 | 0.00083299 | 0.0061554 | 130.5586
20.1 | 0.061964 | 1.6601 | 0.00083215 | 0.0061964 | 130.7949
20.15 | 0.062386 | 1.6631 | 0.00083425 | 0.0062386 | 131.0313
20.2 | 0.062808 | 1.6655 | 0.00083636 | 0.0062808 | 131.2241
20.25 | 0.063211 | 1.6681 | 0.00083892 | 0.0063211 | 131.4232
20.3 | 0.063614 | 1.671 | 0.00084149 | 0.0063614 | 131.6533
20.35 | 0.064048 | 1.6734 | 0.00084723 | 0.0064048 | 131.8461
20.4 | 0.064482 | 1.6764 | 0.00085297 | 0.0064482 | 132.0763
20.45 | 0.064907 | 1.6787 | 0.0008607 | 0.0064907 | 132.2629
20.5 | 0.065333 | 1.6813 | 0.00086843 | 0.0065333 | 132.4681
20.55 | 0.065763 | 1.6835 | 0.0008755 | 0.0065763 | 132.6361
20.6 | 0.066193 | 1.6856 | 0.00088258 | 0.0066193 | 132.804
20.65 | 0.066644 | 1.6884 | 0.00088377 | 0.0066644 | 133.0217
20.7 | 0.067095 | 1.6906 | 0.00088496 | 0.0067095 | 133.1959
20.75 | 0.067559 | 1.6925 | 0.00088373 | 0.0067559 | 133.3514
20.8 | 0.068022 | 1.6951 | 0.0008825 | 0.0068022 | 133.5504
20.85 | 0.068463 | 1.6981 | 0.00087882 | 0.0068463 | 133.793
20.9 | 0.068904 | 1.7011 | 0.00087514 | 0.0068904 | 134.0231
20.95 | 0.069328 | 1.703 | 0.00086924 | 0.0069328 | 134.1786
21 | 0.069752 | 1.7055 | 0.00086335 | 0.0069752 | 134.3715
21.05 | 0.070173 | 1.7075 | 0.00085945 | 0.0070173 | 134.5332
21.1 | 0.070595 | 1.7096 | 0.00085556 | 0.0070595 | 134.6949
21.15 | 0.071023 | 1.7118 | 0.0008567 | 0.0071023 | 134.8691
21.2 | 0.071452 | 1.7141 | 0.00085784 | 0.0071452 | 135.0495
21.25 | 0.071877 | 1.7165 | 0.00086258 | 0.0071877 | 135.2423
21.3 | 0.072303 | 1.719 | 0.00086732 | 0.0072303 | 135.4351
21.35 | 0.072739 | 1.7209 | 0.00087557 | 0.0072739 | 135.5844
21.4 | 0.073174 | 1.7227 | 0.00088381 | 0.0073174 | 135.7274
21.45 | 0.073617 | 1.7251 | 0.00089739 | 0.0073617 | 135.914
21.5 | 0.074059 | 1.727 | 0.00091097 | 0.0074059 | 136.0695
21.55 | 0.074511 | 1.7289 | 0.00092495 | 0.0074511 | 136.2188
21.6 | 0.074963 | 1.731 | 0.00093893 | 0.0074963 | 136.3806
21.65 | 0.07544 | 1.7334 | 0.00094976 | 0.007544 | 136.5672
21.7 | 0.075918 | 1.7364 | 0.0009606 | 0.0075918 | 136.8035
21.75 | 0.076433 | 1.7387 | 0.00096977 | 0.0076433 | 136.9901
21.8 | 0.076948 | 1.7413 | 0.00097894 | 0.0076948 | 137.1954
21.85 | 0.07744 | 1.7437 | 0.00098543 | 0.007744 | 137.382
21.9 | 0.077931 | 1.7468 | 0.00099192 | 0.0077931 | 137.6246
21.95 | 0.078414 | 1.7488 | 0.0009955 | 0.0078414 | 137.7801
22 | 0.078897 | 1.7511 | 0.00099907 | 0.0078897 | 137.9667
22.05 | 0.079399 | 1.7533 | 0.0010015 | 0.0079399 | 138.1346
22.1 | 0.079902 | 1.7558 | 0.0010038 | 0.0079902 | 138.3337
22.15 | 0.080409 | 1.7581 | 0.0010083 | 0.0080409 | 138.514
22.2 | 0.080915 | 1.7598 | 0.0010129 | 0.0080915 | 138.6509
22.25 | 0.081428 | 1.7619 | 0.001014 | 0.0081428 | 138.8126
22.3 | 0.081941 | 1.765 | 0.0010152 | 0.0081941 | 139.0614
22.35 | 0.082456 | 1.7676 | 0.0010132 | 0.0082456 | 139.2667
22.4 | 0.082971 | 1.7701 | 0.0010111 | 0.0082971 | 139.4595
22.45 | 0.08348 | 1.7724 | 0.0010098 | 0.008348 | 139.6399
22.5 | 0.083988 | 1.7747 | 0.0010085 | 0.0083988 | 139.8265
22.55 | 0.084475 | 1.7773 | 0.001011 | 0.0084475 | 140.0317
22.6 | 0.084963 | 1.7797 | 0.0010135 | 0.0084963 | 140.2183
22.65 | 0.085461 | 1.7814 | 0.001017 | 0.0085461 | 140.3552
22.7 | 0.085959 | 1.7831 | 0.0010206 | 0.0085959 | 140.4858
22.75 | 0.086472 | 1.785 | 0.0010241 | 0.0086472 | 140.6351
22.8 | 0.086985 | 1.7867 | 0.0010275 | 0.0086985 | 140.7719
22.85 | 0.087526 | 1.7889 | 0.0010269 | 0.0087526 | 140.9461
22.9 | 0.088067 | 1.7914 | 0.0010263 | 0.0088067 | 141.1389
22.95 | 0.088585 | 1.7938 | 0.0010186 | 0.0088585 | 141.3317
23 | 0.089104 | 1.7962 | 0.0010108 | 0.0089104 | 141.5183
23.05 | 0.089609 | 1.7986 | 0.00099734 | 0.0089609 | 141.7049
23.1 | 0.090115 | 1.8009 | 0.00098388 | 0.0090115 | 141.8853
23.15 | 0.09059 | 1.8036 | 0.00097074 | 0.009059 | 142.103
23.2 | 0.091065 | 1.806 | 0.0009576 | 0.0091065 | 142.2896
23.25 | 0.091528 | 1.8078 | 0.0009495 | 0.0091528 | 142.4327
23.3 | 0.09199 | 1.8102 | 0.00094139 | 0.009199 | 142.6193
23.35 | 0.092445 | 1.812 | 0.00093788 | 0.0092445 | 142.7623
23.4 | 0.092899 | 1.8143 | 0.00093438 | 0.0092899 | 142.9427
23.45 | 0.093374 | 1.8161 | 0.00093444 | 0.0093374 | 143.0858
23.5 | 0.093849 | 1.8178 | 0.0009345 | 0.0093849 | 143.2164
23.55 | 0.094319 | 1.8193 | 0.00093737 | 0.0094319 | 143.3346
23.6 | 0.094789 | 1.8213 | 0.00094024 | 0.0094789 | 143.4963
23.65 | 0.095261 | 1.8234 | 0.00094438 | 0.0095261 | 143.6643
23.7 | 0.095733 | 1.826 | 0.00094852 | 0.0095733 | 143.8633
23.75 | 0.096197 | 1.8283 | 0.00095374 | 0.0096197 | 144.0499
23.8 | 0.096662 | 1.8302 | 0.00095896 | 0.0096662 | 144.1992
23.85 | 0.097146 | 1.8322 | 0.00096605 | 0.0097146 | 144.3547
23.9 | 0.097629 | 1.8339 | 0.00097314 | 0.0097629 | 144.4853
23.95 | 0.098118 | 1.8354 | 0.0009788 | 0.0098118 | 144.6035
24 | 0.098607 | 1.8374 | 0.00098446 | 0.0098607 | 144.7652
24.05 | 0.099115 | 1.8395 | 0.00098652 | 0.0099115 | 144.9269
24.1 | 0.099622 | 1.8417 | 0.00098858 | 0.0099622 | 145.1011
24.15 | 0.10013 | 1.8434 | 0.00098594 | 0.010013 | 145.2379
24.2 | 0.10063 | 1.845 | 0.00098331 | 0.010063 | 145.3623
24.25 | 0.10112 | 1.847 | 0.00097703 | 0.010112 | 145.5241
24.3 | 0.10161 | 1.8487 | 0.00097075 | 0.010161 | 145.6547
24.35 | 0.10209 | 1.8503 | 0.00096525 | 0.010209 | 145.7791
24.4 | 0.10256 | 1.8523 | 0.00095975 | 0.010256 | 145.9346
24.45 | 0.10303 | 1.8545 | 0.00095997 | 0.010303 | 146.1087
24.5 | 0.10351 | 1.8568 | 0.0009602 | 0.010351 | 146.2954
24.55 | 0.10397 | 1.8593 | 0.00096727 | 0.010397 | 146.4882
24.6 | 0.10443 | 1.8615 | 0.00097435 | 0.010443 | 146.6623
24.65 | 0.10492 | 1.863 | 0.00098292 | 0.010492 | 146.7805
24.7 | 0.10541 | 1.8643 | 0.00099149 | 0.010541 | 146.8863
24.75 | 0.10592 | 1.8656 | 0.00099857 | 0.010592 | 146.9858
24.8 | 0.10643 | 1.8667 | 0.0010057 | 0.010643 | 147.0729
24.85 | 0.10696 | 1.8686 | 0.0010117 | 0.010696 | 147.2221
24.9 | 0.10749 | 1.8716 | 0.0010177 | 0.010749 | 147.4585
24.95 | 0.10799 | 1.8735 | 0.0010205 | 0.010799 | 147.6078
25 | 0.10849 | 1.8753 | 0.0010233 | 0.010849 | 147.7508
25.05 | 0.109 | 1.8766 | 0.0010215 | 0.0109 | 147.8504
25.1 | 0.1095 | 1.8786 | 0.0010196 | 0.01095 | 148.0121
25.15 | 0.11001 | 1.88 | 0.0010176 | 0.011001 | 148.1241
25.2 | 0.11052 | 1.8811 | 0.0010155 | 0.011052 | 148.2049
25.25 | 0.11105 | 1.883 | 0.0010168 | 0.011105 | 148.3604
25.3 | 0.11157 | 1.8853 | 0.001018 | 0.011157 | 148.5346
25.35 | 0.11206 | 1.8873 | 0.001022 | 0.011206 | 148.6963
25.4 | 0.11255 | 1.8897 | 0.0010259 | 0.011255 | 148.8829
25.45 | 0.11306 | 1.8916 | 0.0010277 | 0.011306 | 149.0322
25.5 | 0.11357 | 1.893 | 0.0010295 | 0.011357 | 149.1441
25.55 | 0.11409 | 1.8943 | 0.0010327 | 0.011409 | 149.2499
25.6 | 0.1146 | 1.8956 | 0.0010358 | 0.01146 | 149.3494
25.65 | 0.11514 | 1.8971 | 0.0010422 | 0.011514 | 149.4676
25.7 | 0.11568 | 1.8991 | 0.0010486 | 0.011568 | 149.6293
25.75 | 0.11619 | 1.9021 | 0.0010537 | 0.011619 | 149.8657
25.8 | 0.1167 | 1.904 | 0.0010589 | 0.01167 | 150.0087
25.85 | 0.11723 | 1.9054 | 0.0010622 | 0.011723 | 150.1207
25.9 | 0.11776 | 1.9074 | 0.0010656 | 0.011776 | 150.2762
25.95 | 0.1183 | 1.9093 | 0.0010656 | 0.01183 | 150.4317
26 | 0.11884 | 1.911 | 0.0010657 | 0.011884 | 150.5623
26.05 | 0.11939 | 1.9127 | 0.0010636 | 0.011939 | 150.6992
26.1 | 0.11993 | 1.9153 | 0.0010614 | 0.011993 | 150.9044
26.15 | 0.12047 | 1.9182 | 0.0010571 | 0.012047 | 151.1284
26.2 | 0.121 | 1.9204 | 0.0010527 | 0.0121 | 151.3025
26.25 | 0.12152 | 1.9224 | 0.0010452 | 0.012152 | 151.4642
26.3 | 0.12204 | 1.9242 | 0.0010376 | 0.012204 | 151.6011
26.35 | 0.12254 | 1.9253 | 0.0010264 | 0.012254 | 151.6882
26.4 | 0.12304 | 1.927 | 0.0010153 | 0.012304 | 151.825
26.45 | 0.12356 | 1.9288 | 0.0010016 | 0.012356 | 151.9618
26.5 | 0.12409 | 1.9311 | 0.00098791 | 0.012409 | 152.1484
26.55 | 0.12458 | 1.9329 | 0.00097791 | 0.012458 | 152.2853
26.6 | 0.12508 | 1.935 | 0.00096792 | 0.012508 | 152.4532
26.65 | 0.12554 | 1.9369 | 0.0009611 | 0.012554 | 152.6025
26.7 | 0.12601 | 1.9385 | 0.00095428 | 0.012601 | 152.7331
26.75 | 0.12645 | 1.94 | 0.00094731 | 0.012645 | 152.8451
26.8 | 0.1269 | 1.9409 | 0.00094035 | 0.01269 | 152.9197
26.85 | 0.12738 | 1.9418 | 0.00093732 | 0.012738 | 152.9882
26.9 | 0.12786 | 1.9427 | 0.0009343 | 0.012786 | 153.0628
26.95 | 0.12834 | 1.9447 | 0.0009361 | 0.012834 | 153.2183
27 | 0.12882 | 1.9464 | 0.0009379 | 0.012882 | 153.3551
27.05 | 0.12929 | 1.9483 | 0.0009375 | 0.012929 | 153.4982
27.1 | 0.12975 | 1.9501 | 0.00093709 | 0.012975 | 153.6475
27.15 | 0.13021 | 1.9518 | 0.00093149 | 0.013021 | 153.7781
27.2 | 0.13066 | 1.9529 | 0.00092589 | 0.013066 | 153.8652
27.25 | 0.13114 | 1.9542 | 0.00092112 | 0.013114 | 153.9647
27.3 | 0.13162 | 1.9558 | 0.00091635 | 0.013162 | 154.0953
27.35 | 0.13207 | 1.958 | 0.00091267 | 0.013207 | 154.2633
27.4 | 0.13252 | 1.9597 | 0.00090899 | 0.013252 | 154.4001
27.45 | 0.13297 | 1.9611 | 0.00090823 | 0.013297 | 154.5121
27.5 | 0.13341 | 1.9625 | 0.00090747 | 0.013341 | 154.6178
27.55 | 0.13386 | 1.964 | 0.00090998 | 0.013386 | 154.736
27.6 | 0.13431 | 1.9653 | 0.0009125 | 0.013431 | 154.8417
27.65 | 0.13476 | 1.9666 | 0.00092208 | 0.013476 | 154.9475
27.7 | 0.1352 | 1.9685 | 0.00093167 | 0.01352 | 155.0968
27.75 | 0.13568 | 1.9707 | 0.0009476 | 0.013568 | 155.2647
27.8 | 0.13615 | 1.9726 | 0.00096352 | 0.013615 | 155.414
27.85 | 0.13664 | 1.9745 | 0.00097985 | 0.013664 | 155.5695
27.9 | 0.13713 | 1.9762 | 0.00099618 | 0.013713 | 155.7001
27.95 | 0.13763 | 1.9781 | 0.0010129 | 0.013763 | 155.8494
28 | 0.13813 | 1.9795 | 0.0010297 | 0.013813 | 155.9613
28.05 | 0.13867 | 1.9803 | 0.001041 | 0.013867 | 156.0235
28.1 | 0.13922 | 1.9823 | 0.0010524 | 0.013922 | 156.1791
28.15 | 0.13975 | 1.984 | 0.0010589 | 0.013975 | 156.3159
28.2 | 0.14028 | 1.986 | 0.0010654 | 0.014028 | 156.4714
28.25 | 0.14082 | 1.9873 | 0.0010682 | 0.014082 | 156.5771
28.3 | 0.14137 | 1.9884 | 0.0010709 | 0.014137 | 156.6642
28.35 | 0.1419 | 1.9896 | 0.0010685 | 0.01419 | 156.7575
28.4 | 0.14243 | 1.9914 | 0.0010662 | 0.014243 | 156.9006
28.45 | 0.14296 | 1.9936 | 0.0010641 | 0.014296 | 157.0685
28.5 | 0.14349 | 1.9954 | 0.001062 | 0.014349 | 157.2116
28.55 | 0.14403 | 1.9964 | 0.001062 | 0.014403 | 157.2924
28.6 | 0.14456 | 1.9978 | 0.001062 | 0.014456 | 157.3982
28.65 | 0.14508 | 1.9993 | 0.0010641 | 0.014508 | 157.5226
28.7 | 0.1456 | 2.0011 | 0.0010662 | 0.01456 | 157.6594
28.75 | 0.14613 | 2.0028 | 0.0010724 | 0.014613 | 157.7963
28.8 | 0.14665 | 2.0045 | 0.0010786 | 0.014665 | 157.9269
28.85 | 0.14721 | 2.0057 | 0.0010855 | 0.014721 | 158.0264
28.9 | 0.14776 | 2.007 | 0.0010925 | 0.014776 | 158.1259
28.95 | 0.1483 | 2.0083 | 0.0010969 | 0.01483 | 158.2255
29 | 0.14884 | 2.0099 | 0.0011012 | 0.014884 | 158.3561
29.05 | 0.14941 | 2.0114 | 0.0010996 | 0.014941 | 158.4743
29.1 | 0.14999 | 2.0134 | 0.0010981 | 0.014999 | 158.6298
29.15 | 0.15055 | 2.0151 | 0.0010891 | 0.015055 | 158.7666
29.2 | 0.15111 | 2.0166 | 0.0010801 | 0.015111 | 158.8848
29.25 | 0.15164 | 2.0184 | 0.0010704 | 0.015164 | 159.0216
29.3 | 0.15217 | 2.0206 | 0.0010606 | 0.015217 | 159.202
29.35 | 0.15269 | 2.0221 | 0.0010534 | 0.015269 | 159.3202
29.4 | 0.1532 | 2.0234 | 0.0010461 | 0.01532 | 159.4197
29.45 | 0.1537 | 2.0241 | 0.0010477 | 0.01537 | 159.4757
29.5 | 0.1542 | 2.0258 | 0.0010492 | 0.01542 | 159.6063
29.55 | 0.15471 | 2.0272 | 0.0010598 | 0.015471 | 159.7183
29.6 | 0.15523 | 2.0288 | 0.0010704 | 0.015523 | 159.8427
29.65 | 0.15578 | 2.03 | 0.0010849 | 0.015578 | 159.936
29.7 | 0.15633 | 2.0316 | 0.0010994 | 0.015633 | 160.0666
29.75 | 0.15689 | 2.0334 | 0.0011147 | 0.015689 | 160.2097
29.8 | 0.15745 | 2.036 | 0.0011299 | 0.015745 | 160.4087
29.85 | 0.15804 | 2.0376 | 0.0011399 | 0.015804 | 160.5393
29.9 | 0.15862 | 2.039 | 0.00115 | 0.015862 | 160.6513
29.95 | 0.1592 | 2.0409 | 0.0011529 | 0.01592 | 160.7943
30 | 0.15978 | 2.0423 | 0.0011559 | 0.015978 | 160.9063
30.05 | 0.16036 | 2.0438 | 0.0011514 | 0.016036 | 161.0245
30.1 | 0.16095 | 2.0454 | 0.001147 | 0.016095 | 161.1489
30.15 | 0.16153 | 2.0472 | 0.0011393 | 0.016153 | 161.292
30.2 | 0.1621 | 2.0486 | 0.0011316 | 0.01621 | 161.4039
30.25 | 0.16267 | 2.0494 | 0.0011166 | 0.016267 | 161.4661
30.3 | 0.16324 | 2.0507 | 0.0011016 | 0.016324 | 161.5719
30.35 | 0.16377 | 2.0517 | 0.0010861 | 0.016377 | 161.6465
30.4 | 0.16431 | 2.0533 | 0.0010705 | 0.016431 | 161.7771
30.45 | 0.16485 | 2.0552 | 0.0010593 | 0.016485 | 161.9264
30.5 | 0.1654 | 2.0559 | 0.001048 | 0.01654 | 161.9824
30.55 | 0.16588 | 2.0566 | 0.0010426 | 0.016588 | 162.0384
30.6 | 0.16636 | 2.0578 | 0.0010372 | 0.016636 | 162.1254
30.65 | 0.16687 | 2.0587 | 0.0010369 | 0.016687 | 162.2001
30.7 | 0.16738 | 2.06 | 0.0010365 | 0.016738 | 162.3058
30.75 | 0.16791 | 2.0611 | 0.0010369 | 0.016791 | 162.3929
30.8 | 0.16844 | 2.0621 | 0.0010372 | 0.016844 | 162.4675
30.85 | 0.16897 | 2.0636 | 0.0010378 | 0.016897 | 162.5857
30.9 | 0.1695 | 2.0651 | 0.0010385 | 0.01695 | 162.7039
30.95 | 0.17003 | 2.0666 | 0.0010301 | 0.017003 | 162.8221
31 | 0.17055 | 2.0683 | 0.0010216 | 0.017055 | 162.9589
31.05 | 0.17107 | 2.0695 | 0.0010077 | 0.017107 | 163.0522
31.1 | 0.17158 | 2.0706 | 0.00099382 | 0.017158 | 163.1393
31.15 | 0.17206 | 2.0711 | 0.00098006 | 0.017206 | 163.1766
31.2 | 0.17255 | 2.0723 | 0.0009663 | 0.017255 | 163.2699
31.25 | 0.17302 | 2.0731 | 0.00095605 | 0.017302 | 163.3321
31.3 | 0.17348 | 2.0758 | 0.0009458 | 0.017348 | 163.5498
31.35 | 0.17394 | 2.0779 | 0.00094305 | 0.017394 | 163.7116
31.4 | 0.17439 | 2.0791 | 0.00094031 | 0.017439 | 163.8049
31.45 | 0.17486 | 2.0814 | 0.00094826 | 0.017486 | 163.9915
31.5 | 0.17533 | 2.0832 | 0.00095621 | 0.017533 | 164.1283
31.55 | 0.1758 | 2.0848 | 0.00097249 | 0.01758 | 164.2589
31.6 | 0.17627 | 2.086 | 0.00098878 | 0.017627 | 164.3522
31.65 | 0.17676 | 2.0876 | 0.0010083 | 0.017676 | 164.4766
31.7 | 0.17726 | 2.0885 | 0.0010279 | 0.017726 | 164.5451
31.75 | 0.1778 | 2.09 | 0.001047 | 0.01778 | 164.6632
31.8 | 0.17833 | 2.0911 | 0.0010662 | 0.017833 | 164.7503
31.85 | 0.17889 | 2.0923 | 0.0010802 | 0.017889 | 164.8436
31.9 | 0.17944 | 2.0929 | 0.0010943 | 0.017944 | 164.8934
31.95 | 0.18 | 2.0939 | 0.0010982 | 0.018 | 164.9742
32 | 0.18055 | 2.095 | 0.001102 | 0.018055 | 165.0613
32.05 | 0.18112 | 2.0967 | 0.0010973 | 0.018112 | 165.1919
32.1 | 0.18169 | 2.0986 | 0.0010925 | 0.018169 | 165.3412
32.15 | 0.18224 | 2.0995 | 0.0010874 | 0.018224 | 165.4159
32.2 | 0.18279 | 2.1005 | 0.0010822 | 0.018279 | 165.4905
32.25 | 0.18331 | 2.1002 | 0.0010772 | 0.018331 | 165.4718
32.3 | 0.18383 | 2.1007 | 0.0010721 | 0.018383 | 165.5092
32.35 | 0.18434 | 2.1017 | 0.0010693 | 0.018434 | 165.59
32.4 | 0.18486 | 2.1027 | 0.0010665 | 0.018486 | 165.6647
32.45 | 0.18541 | 2.1039 | 0.001069 | 0.018541 | 165.758
32.5 | 0.18596 | 2.1046 | 0.0010715 | 0.018596 | 165.8202
32.55 | 0.18649 | 2.1059 | 0.001077 | 0.018649 | 165.9197
32.6 | 0.18702 | 2.1072 | 0.0010825 | 0.018702 | 166.0192
32.65 | 0.18757 | 2.1086 | 0.0010851 | 0.018757 | 166.1312
32.7 | 0.18811 | 2.1102 | 0.0010878 | 0.018811 | 166.2556
32.75 | 0.18866 | 2.1114 | 0.0010867 | 0.018866 | 166.3551
32.8 | 0.18921 | 2.1121 | 0.0010857 | 0.018921 | 166.4049
32.85 | 0.18976 | 2.1133 | 0.0010819 | 0.018976 | 166.4982
32.9 | 0.19032 | 2.1143 | 0.0010781 | 0.019032 | 166.579
32.95 | 0.19085 | 2.1159 | 0.0010677 | 0.019085 | 166.7096
33 | 0.19138 | 2.1167 | 0.0010574 | 0.019138 | 166.7718
33.05 | 0.19192 | 2.1178 | 0.001044 | 0.019192 | 166.8527
33.1 | 0.19246 | 2.1192 | 0.0010306 | 0.019246 | 166.9647
33.15 | 0.19296 | 2.1211 | 0.0010192 | 0.019296 | 167.1139
33.2 | 0.19347 | 2.1228 | 0.0010077 | 0.019347 | 167.2508
33.25 | 0.19395 | 2.1247 | 0.0010042 | 0.019395 | 167.4001
33.3 | 0.19443 | 2.1259 | 0.0010007 | 0.019443 | 167.4934
33.35 | 0.19491 | 2.1273 | 0.0010006 | 0.019491 | 167.6053
33.4 | 0.19539 | 2.1285 | 0.0010006 | 0.019539 | 167.6986
33.45 | 0.19589 | 2.13 | 0.001009 | 0.019589 | 167.8168
33.5 | 0.19639 | 2.1312 | 0.0010173 | 0.019639 | 167.9101
33.55 | 0.19692 | 2.1323 | 0.0010274 | 0.019692 | 167.9972
33.6 | 0.19746 | 2.1329 | 0.0010374 | 0.019746 | 168.047
33.65 | 0.19797 | 2.1339 | 0.0010445 | 0.019797 | 168.1216
33.7 | 0.19848 | 2.135 | 0.0010515 | 0.019848 | 168.2149
33.75 | 0.19903 | 2.1367 | 0.001056 | 0.019903 | 168.3455
33.8 | 0.19957 | 2.138 | 0.0010604 | 0.019957 | 168.445
33.85 | 0.2001 | 2.1388 | 0.0010652 | 0.02001 | 168.5072
33.9 | 0.20063 | 2.139 | 0.0010699 | 0.020063 | 168.5259
33.95 | 0.20115 | 2.1397 | 0.0010746 | 0.020115 | 168.5819
34 | 0.20167 | 2.141 | 0.0010793 | 0.020167 | 168.6876
34.05 | 0.20222 | 2.1424 | 0.0010809 | 0.020222 | 168.7934
34.1 | 0.20276 | 2.1436 | 0.0010825 | 0.020276 | 168.8867
34.15 | 0.20332 | 2.1448 | 0.0010838 | 0.020332 | 168.98
34.2 | 0.20389 | 2.1462 | 0.0010851 | 0.020389 | 169.0919
34.25 | 0.20443 | 2.1478 | 0.0010844 | 0.020443 | 169.2226
34.3 | 0.20497 | 2.1492 | 0.0010836 | 0.020497 | 169.3283
34.35 | 0.20551 | 2.1505 | 0.0010798 | 0.020551 | 169.434
34.4 | 0.20604 | 2.1514 | 0.0010761 | 0.020604 | 169.5025
34.45 | 0.20657 | 2.1517 | 0.001075 | 0.020657 | 169.5273
34.5 | 0.20711 | 2.152 | 0.0010739 | 0.020711 | 169.5522
34.55 | 0.20764 | 2.1531 | 0.0010769 | 0.020764 | 169.6393
34.6 | 0.20817 | 2.1538 | 0.0010799 | 0.020817 | 169.6891
34.65 | 0.2087 | 2.155 | 0.0010832 | 0.02087 | 169.7886
34.7 | 0.20923 | 2.1556 | 0.0010865 | 0.020923 | 169.8321
34.75 | 0.2098 | 2.1565 | 0.0010884 | 0.02098 | 169.9068
34.8 | 0.21036 | 2.1571 | 0.0010902 | 0.021036 | 169.9565
34.85 | 0.21091 | 2.1586 | 0.0010915 | 0.021091 | 170.0685
34.9 | 0.21146 | 2.1598 | 0.0010927 | 0.021146 | 170.168
34.95 | 0.21201 | 2.1613 | 0.0010916 | 0.021201 | 170.28
35 | 0.21255 | 2.1625 | 0.0010904 | 0.021255 | 170.3795
35.05 | 0.21309 | 2.1637 | 0.0010887 | 0.021309 | 170.4728
35.1 | 0.21362 | 2.1647 | 0.0010871 | 0.021362 | 170.5536
35.15 | 0.21417 | 2.1654 | 0.0010857 | 0.021417 | 170.6034
35.2 | 0.21472 | 2.1665 | 0.0010844 | 0.021472 | 170.6967
35.25 | 0.21525 | 2.1671 | 0.0010804 | 0.021525 | 170.7402
35.3 | 0.21579 | 2.1682 | 0.0010763 | 0.021579 | 170.8273
35.35 | 0.21634 | 2.1686 | 0.0010683 | 0.021634 | 170.8584
35.4 | 0.2169 | 2.1701 | 0.0010603 | 0.02169 | 170.9766
35.45 | 0.21743 | 2.1708 | 0.0010534 | 0.021743 | 171.0326
35.5 | 0.21796 | 2.1718 | 0.0010465 | 0.021796 | 171.1135
35.55 | 0.21847 | 2.1732 | 0.0010483 | 0.021847 | 171.2192
35.6 | 0.21898 | 2.1741 | 0.0010501 | 0.021898 | 171.2938
35.65 | 0.21946 | 2.1752 | 0.0010612 | 0.021946 | 171.3809
35.7 | 0.21995 | 2.1759 | 0.0010723 | 0.021995 | 171.4369
35.75 | 0.22048 | 2.177 | 0.0010915 | 0.022048 | 171.524
35.8 | 0.22102 | 2.1778 | 0.0011108 | 0.022102 | 171.5862
35.85 | 0.2216 | 2.1793 | 0.001135 | 0.02216 | 171.6981
35.9 | 0.22218 | 2.1798 | 0.0011593 | 0.022218 | 171.7417
35.95 | 0.2228 | 2.1814 | 0.0011785 | 0.02228 | 171.8661
36 | 0.22342 | 2.1826 | 0.0011978 | 0.022342 | 171.9656
36.05 | 0.22402 | 2.1845 | 0.0012061 | 0.022402 | 172.1149
36.1 | 0.22462 | 2.1861 | 0.0012145 | 0.022462 | 172.2393
36.15 | 0.22525 | 2.1868 | 0.0012138 | 0.022525 | 172.289
36.2 | 0.22588 | 2.1877 | 0.0012132 | 0.022588 | 172.3637
36.25 | 0.22647 | 2.1878 | 0.0012101 | 0.022647 | 172.3699
36.3 | 0.22707 | 2.189 | 0.001207 | 0.022707 | 172.4632
36.35 | 0.22767 | 2.1901 | 0.0012076 | 0.022767 | 172.5565
36.4 | 0.22827 | 2.191 | 0.0012083 | 0.022827 | 172.6249
36.45 | 0.22886 | 2.1921 | 0.0012106 | 0.022886 | 172.712
36.5 | 0.22945 | 2.1924 | 0.0012129 | 0.022945 | 172.7369
36.55 | 0.23006 | 2.1931 | 0.0012207 | 0.023006 | 172.7929
36.6 | 0.23067 | 2.1942 | 0.0012284 | 0.023067 | 172.8737
36.65 | 0.23129 | 2.1956 | 0.0012375 | 0.023129 | 172.9857
36.7 | 0.23192 | 2.1965 | 0.0012466 | 0.023192 | 173.0541
36.75 | 0.23254 | 2.1981 | 0.0012565 | 0.023254 | 173.1847
36.8 | 0.23317 | 2.1991 | 0.0012663 | 0.023317 | 173.2656
36.85 | 0.23381 | 2.1997 | 0.0012723 | 0.023381 | 173.3091
36.9 | 0.23445 | 2.2006 | 0.0012784 | 0.023445 | 173.3838
36.95 | 0.23509 | 2.2013 | 0.0012771 | 0.023509 | 173.4335
37 | 0.23574 | 2.2014 | 0.0012758 | 0.023574 | 173.4398
37.05 | 0.23639 | 2.2017 | 0.0012635 | 0.023639 | 173.4646
37.1 | 0.23704 | 2.2028 | 0.0012513 | 0.023704 | 173.5517
37.15 | 0.23768 | 2.2036 | 0.00123 | 0.023768 | 173.6139
37.2 | 0.23832 | 2.2051 | 0.0012087 | 0.023832 | 173.7321
37.25 | 0.23892 | 2.2063 | 0.0011823 | 0.023892 | 173.8316
37.3 | 0.23952 | 2.2069 | 0.001156 | 0.023952 | 173.8752
37.35 | 0.24006 | 2.2076 | 0.0011281 | 0.024006 | 173.9311
37.4 | 0.2406 | 2.208 | 0.0011002 | 0.02406 | 173.9622
37.45 | 0.24113 | 2.2095 | 0.0010773 | 0.024113 | 174.0804
37.5 | 0.24166 | 2.2104 | 0.0010544 | 0.024166 | 174.1551
37.55 | 0.24218 | 2.2119 | 0.0010412 | 0.024218 | 174.267
37.6 | 0.24269 | 2.2123 | 0.0010279 | 0.024269 | 174.3044
37.65 | 0.24319 | 2.2136 | 0.0010245 | 0.024319 | 174.4039
37.7 | 0.24369 | 2.2138 | 0.0010211 | 0.024369 | 174.4225
37.75 | 0.24419 | 2.214 | 0.001021 | 0.024419 | 174.435
37.8 | 0.24469 | 2.2147 | 0.001021 | 0.024469 | 174.491
37.85 | 0.2452 | 2.2151 | 0.0010232 | 0.02452 | 174.5221
37.9 | 0.24572 | 2.2157 | 0.0010255 | 0.024572 | 174.5718
37.95 | 0.24624 | 2.2165 | 0.0010307 | 0.024624 | 174.634
38 | 0.24676 | 2.2175 | 0.0010359 | 0.024676 | 174.7087
38.05 | 0.24728 | 2.2187 | 0.0010413 | 0.024728 | 174.8082
38.1 | 0.2478 | 2.22 | 0.0010467 | 0.02478 | 174.9077
38.15 | 0.24832 | 2.2216 | 0.0010545 | 0.024832 | 175.0383
38.2 | 0.24883 | 2.2228 | 0.0010623 | 0.024883 | 175.1316
38.25 | 0.24937 | 2.2243 | 0.0010733 | 0.024937 | 175.2498
38.3 | 0.2499 | 2.2262 | 0.0010843 | 0.02499 | 175.3991
38.35 | 0.25044 | 2.2276 | 0.0011002 | 0.025044 | 175.5048
38.4 | 0.25098 | 2.2285 | 0.001116 | 0.025098 | 175.5795
38.45 | 0.25155 | 2.2299 | 0.0011323 | 0.025155 | 175.6914
38.5 | 0.25212 | 2.2308 | 0.0011487 | 0.025212 | 175.7598
38.55 | 0.2527 | 2.2318 | 0.0011642 | 0.02527 | 175.8407
38.6 | 0.25329 | 2.2325 | 0.0011797 | 0.025329 | 175.8967
38.65 | 0.2539 | 2.2336 | 0.0011929 | 0.02539 | 175.9776
38.7 | 0.25451 | 2.2348 | 0.0012061 | 0.025451 | 176.0709
38.75 | 0.25511 | 2.2357 | 0.0012176 | 0.025511 | 176.1455
38.8 | 0.25571 | 2.2367 | 0.001229 | 0.025571 | 176.2264
38.85 | 0.25634 | 2.2382 | 0.0012406 | 0.025634 | 176.3445
38.9 | 0.25696 | 2.2394 | 0.0012522 | 0.025696 | 176.4378
38.95 | 0.25758 | 2.2395 | 0.0012625 | 0.025758 | 176.4441
39 | 0.2582 | 2.2386 | 0.0012729 | 0.02582 | 176.3756
39.05 | 0.25885 | 2.2387 | 0.0012822 | 0.025885 | 176.3819
39.1 | 0.2595 | 2.2388 | 0.0012915 | 0.02595 | 176.3881
39.15 | 0.26016 | 2.2396 | 0.001295 | 0.026016 | 176.4503
39.2 | 0.26082 | 2.2406 | 0.0012985 | 0.026082 | 176.5311
39.25 | 0.26148 | 2.2416 | 0.0012982 | 0.026148 | 176.612
39.3 | 0.26214 | 2.2428 | 0.0012979 | 0.026214 | 176.7053
39.35 | 0.26279 | 2.2438 | 0.0012935 | 0.026279 | 176.7799
39.4 | 0.26344 | 2.2436 | 0.001289 | 0.026344 | 176.7675
39.45 | 0.26407 | 2.2436 | 0.0012819 | 0.026407 | 176.7675
39.5 | 0.2647 | 2.244 | 0.0012748 | 0.02647 | 176.7986
39.55 | 0.26534 | 2.2449 | 0.0012669 | 0.026534 | 176.8732
39.6 | 0.26597 | 2.2449 | 0.0012591 | 0.026597 | 176.8732
39.65 | 0.2666 | 2.2456 | 0.0012509 | 0.02666 | 176.9292
39.7 | 0.26724 | 2.2468 | 0.0012426 | 0.026724 | 177.0225
39.75 | 0.26786 | 2.2476 | 0.001236 | 0.026786 | 177.0847
39.8 | 0.26847 | 2.2483 | 0.0012293 | 0.026847 | 177.1407
39.85 | 0.26908 | 2.2491 | 0.0012228 | 0.026908 | 177.2029
39.9 | 0.26969 | 2.2506 | 0.0012162 | 0.026969 | 177.3211
39.95 | 0.27028 | 2.2527 | 0.0012121 | 0.027028 | 177.4828
40 | 0.27088 | 2.2541 | 0.001208 | 0.027088 | 177.5948
40.05 | 0.27148 | 2.2551 | 0.0012072 | 0.027148 | 177.6756
40.1 | 0.27209 | 2.256 | 0.0012064 | 0.027209 | 177.7441
40.15 | 0.27269 | 2.2564 | 0.001206 | 0.027269 | 177.7752
40.2 | 0.27329 | 2.2568 | 0.0012056 | 0.027329 | 177.8063
40.25 | 0.2739 | 2.2573 | 0.0012036 | 0.02739 | 177.8436
40.3 | 0.27451 | 2.2583 | 0.0012015 | 0.027451 | 177.9244
40.35 | 0.27511 | 2.2595 | 0.0011962 | 0.027511 | 178.024
40.4 | 0.27572 | 2.2604 | 0.001191 | 0.027572 | 178.0924
40.45 | 0.27631 | 2.2613 | 0.0011831 | 0.027631 | 178.1608
40.5 | 0.27691 | 2.2618 | 0.0011752 | 0.027691 | 178.2043
40.55 | 0.27749 | 2.2631 | 0.0011654 | 0.027749 | 178.3039
40.6 | 0.27807 | 2.264 | 0.0011555 | 0.027807 | 178.3723
40.65 | 0.27864 | 2.2648 | 0.0011485 | 0.027864 | 178.4407
40.7 | 0.27921 | 2.2654 | 0.0011414 | 0.027921 | 178.4842
40.75 | 0.27977 | 2.2658 | 0.0011378 | 0.027977 | 178.5153
40.8 | 0.28033 | 2.266 | 0.0011343 | 0.028033 | 178.534
40.85 | 0.28089 | 2.2666 | 0.001133 | 0.028089 | 178.5775
40.9 | 0.28145 | 2.2669 | 0.0011318 | 0.028145 | 178.6024
40.95 | 0.28202 | 2.2671 | 0.0011335 | 0.028202 | 178.6211
41 | 0.28259 | 2.2668 | 0.0011352 | 0.028259 | 178.5962
41.05 | 0.28316 | 2.2673 | 0.0011374 | 0.028316 | 178.6335
41.1 | 0.28373 | 2.2681 | 0.0011395 | 0.028373 | 178.6957
41.15 | 0.2843 | 2.2693 | 0.0011392 | 0.02843 | 178.789
41.2 | 0.28487 | 2.2704 | 0.0011389 | 0.028487 | 178.8761
41.25 | 0.28544 | 2.2707 | 0.001135 | 0.028544 | 178.901
41.3 | 0.28602 | 2.2715 | 0.001131 | 0.028602 | 178.9694
41.35 | 0.28659 | 2.2725 | 0.0011247 | 0.028659 | 179.044
41.4 | 0.28716 | 2.2741 | 0.0011185 | 0.028716 | 179.1747
41.45 | 0.28771 | 2.2749 | 0.0011133 | 0.028771 | 179.2307
41.5 | 0.28827 | 2.2754 | 0.0011082 | 0.028827 | 179.2742
41.55 | 0.28881 | 2.2765 | 0.0011066 | 0.028881 | 179.3613
41.6 | 0.28936 | 2.2772 | 0.001105 | 0.028936 | 179.4173
41.65 | 0.28989 | 2.2775 | 0.0011099 | 0.028989 | 179.4359
41.7 | 0.29043 | 2.2784 | 0.0011149 | 0.029043 | 179.5106
41.75 | 0.29098 | 2.2791 | 0.0011276 | 0.029098 | 179.5665
41.8 | 0.29154 | 2.2803 | 0.0011404 | 0.029154 | 179.6598
41.85 | 0.29212 | 2.2809 | 0.001159 | 0.029212 | 179.7034
41.9 | 0.2927 | 2.282 | 0.0011776 | 0.02927 | 179.7967
41.95 | 0.29329 | 2.2838 | 0.001198 | 0.029329 | 179.9335
42 | 0.29389 | 2.2848 | 0.0012184 | 0.029389 | 180.0144
42.05 | 0.29451 | 2.2858 | 0.0012342 | 0.029451 | 180.0952
42.1 | 0.29514 | 2.286 | 0.00125 | 0.029514 | 180.1077
42.15 | 0.29578 | 2.2863 | 0.0012604 | 0.029578 | 180.1326
42.2 | 0.29643 | 2.2873 | 0.0012707 | 0.029643 | 180.2072
42.25 | 0.29708 | 2.2882 | 0.0012737 | 0.029708 | 180.2818
42.3 | 0.29773 | 2.289 | 0.0012768 | 0.029773 | 180.344
42.35 | 0.29837 | 2.2885 | 0.0012745 | 0.029837 | 180.3067
42.4 | 0.29901 | 2.2892 | 0.0012723 | 0.029901 | 180.3627
42.45 | 0.29964 | 2.2899 | 0.0012684 | 0.029964 | 180.4187
42.5 | 0.30028 | 2.2894 | 0.0012646 | 0.030028 | 180.3751
42.55 | 0.3009 | 2.2891 | 0.0012641 | 0.03009 | 180.3503
42.6 | 0.30151 | 2.2894 | 0.0012637 | 0.030151 | 180.3751
42.65 | 0.30214 | 2.2894 | 0.0012689 | 0.030214 | 180.3751
42.7 | 0.30277 | 2.29 | 0.001274 | 0.030277 | 180.4249
42.75 | 0.3034 | 2.2905 | 0.0012821 | 0.03034 | 180.4622
42.8 | 0.30403 | 2.292 | 0.0012901 | 0.030403 | 180.5804
42.85 | 0.30469 | 2.2928 | 0.0012989 | 0.030469 | 180.6426
42.9 | 0.30534 | 2.2933 | 0.0013078 | 0.030534 | 180.6861
42.95 | 0.30601 | 2.2944 | 0.0013117 | 0.030601 | 180.767
43 | 0.30669 | 2.2949 | 0.0013157 | 0.030669 | 180.8106
43.05 | 0.30735 | 2.2955 | 0.0013134 | 0.030735 | 180.8603
43.1 | 0.30802 | 2.297 | 0.0013111 | 0.030802 | 180.9723
43.15 | 0.30868 | 2.2973 | 0.0013028 | 0.030868 | 180.9972
43.2 | 0.30934 | 2.2974 | 0.0012945 | 0.030934 | 181.0034
43.25 | 0.30998 | 2.2974 | 0.0012821 | 0.030998 | 181.0034
43.3 | 0.31062 | 2.2983 | 0.0012696 | 0.031062 | 181.078
43.35 | 0.31124 | 2.2982 | 0.0012558 | 0.031124 | 181.0718
43.4 | 0.31187 | 2.2988 | 0.0012419 | 0.031187 | 181.1153
43.45 | 0.31248 | 2.3002 | 0.0012307 | 0.031248 | 181.2273
43.5 | 0.3131 | 2.3015 | 0.0012195 | 0.03131 | 181.333
43.55 | 0.3137 | 2.3027 | 0.0012126 | 0.03137 | 181.4263
43.6 | 0.3143 | 2.3038 | 0.0012057 | 0.03143 | 181.5072
43.65 | 0.31489 | 2.3049 | 0.0012031 | 0.031489 | 181.6005
43.7 | 0.31547 | 2.3054 | 0.0012004 | 0.031547 | 181.6378
43.75 | 0.31607 | 2.3059 | 0.0012009 | 0.031607 | 181.6751
43.8 | 0.31667 | 2.3064 | 0.0012013 | 0.031667 | 181.7125
43.85 | 0.31728 | 2.307 | 0.0012032 | 0.031728 | 181.7622
43.9 | 0.31788 | 2.3068 | 0.001205 | 0.031788 | 181.7498
43.95 | 0.31849 | 2.3072 | 0.0012063 | 0.031849 | 181.7809
44 | 0.31909 | 2.3079 | 0.0012075 | 0.031909 | 181.8369
44.05 | 0.31971 | 2.3077 | 0.0012048 | 0.031971 | 181.8182
44.1 | 0.32032 | 2.3084 | 0.0012022 | 0.032032 | 181.8742
44.15 | 0.32092 | 2.309 | 0.0011961 | 0.032092 | 181.9177
44.2 | 0.32151 | 2.3098 | 0.0011901 | 0.032151 | 181.9861
44.25 | 0.32211 | 2.3101 | 0.0011814 | 0.032211 | 182.011
44.3 | 0.3227 | 2.3118 | 0.0011727 | 0.03227 | 182.1416
44.35 | 0.32329 | 2.3132 | 0.0011653 | 0.032329 | 182.2536
44.4 | 0.32387 | 2.3144 | 0.0011578 | 0.032387 | 182.3469
44.45 | 0.32444 | 2.3153 | 0.0011529 | 0.032444 | 182.4153
44.5 | 0.32501 | 2.3162 | 0.001148 | 0.032501 | 182.49
44.55 | 0.32557 | 2.3171 | 0.0011457 | 0.032557 | 182.5584
44.6 | 0.32613 | 2.3177 | 0.0011433 | 0.032613 | 182.6082
44.65 | 0.3267 | 2.3182 | 0.0011434 | 0.03267 | 182.6455
44.7 | 0.32728 | 2.3183 | 0.0011435 | 0.032728 | 182.6517
44.75 | 0.32785 | 2.3181 | 0.0011415 | 0.032785 | 182.6393
44.8 | 0.32842 | 2.3184 | 0.0011395 | 0.032842 | 182.6641
44.85 | 0.329 | 2.3188 | 0.0011381 | 0.0329 | 182.689
44.9 | 0.32958 | 2.3194 | 0.0011366 | 0.032958 | 182.7388
44.95 | 0.33015 | 2.3203 | 0.0011375 | 0.033015 | 182.8072
45 | 0.33073 | 2.3207 | 0.0011385 | 0.033073 | 182.8445
45.05 | 0.33127 | 2.3215 | 0.0011444 | 0.033127 | 182.9067
45.1 | 0.33181 | 2.3226 | 0.0011504 | 0.033181 | 182.9938
45.15 | 0.33238 | 2.3233 | 0.0011584 | 0.033238 | 183.0436
45.2 | 0.33295 | 2.324 | 0.0011664 | 0.033295 | 183.1058
45.25 | 0.33355 | 2.324 | 0.0011791 | 0.033355 | 183.1058
45.3 | 0.33415 | 2.3235 | 0.0011918 | 0.033415 | 183.0622
45.35 | 0.33476 | 2.3242 | 0.0012094 | 0.033476 | 183.1182
45.4 | 0.33538 | 2.3251 | 0.0012269 | 0.033538 | 183.1928
45.45 | 0.33598 | 2.3261 | 0.0012418 | 0.033598 | 183.2675
45.5 | 0.33659 | 2.3265 | 0.0012566 | 0.033659 | 183.2986
45.55 | 0.33722 | 2.3271 | 0.0012698 | 0.033722 | 183.3483
45.6 | 0.33786 | 2.3274 | 0.0012831 | 0.033786 | 183.367
45.65 | 0.33852 | 2.327 | 0.0012959 | 0.033852 | 183.3421
45.7 | 0.33917 | 2.3283 | 0.0013086 | 0.033917 | 183.4416
45.75 | 0.33984 | 2.3289 | 0.0013232 | 0.033984 | 183.4852
45.8 | 0.3405 | 2.33 | 0.0013378 | 0.03405 | 183.5785
45.85 | 0.34117 | 2.3309 | 0.0013471 | 0.034117 | 183.6469
45.9 | 0.34185 | 2.3316 | 0.0013564 | 0.034185 | 183.7029
45.95 | 0.34253 | 2.3324 | 0.0013621 | 0.034253 | 183.7651
46 | 0.34321 | 2.333 | 0.0013677 | 0.034321 | 183.8148
46.05 | 0.34391 | 2.3326 | 0.0013699 | 0.034391 | 183.7775
46.1 | 0.34462 | 2.333 | 0.0013721 | 0.034462 | 183.8148
46.15 | 0.3453 | 2.333 | 0.0013719 | 0.03453 | 183.8148
46.2 | 0.34598 | 2.334 | 0.0013717 | 0.034598 | 183.8895
46.25 | 0.34667 | 2.3353 | 0.001376 | 0.034667 | 183.9952
46.3 | 0.34736 | 2.3352 | 0.0013803 | 0.034736 | 183.9828
46.35 | 0.34803 | 2.3346 | 0.0013859 | 0.034803 | 183.9392
46.4 | 0.3487 | 2.3338 | 0.0013915 | 0.03487 | 183.877
46.45 | 0.34939 | 2.334 | 0.0013994 | 0.034939 | 183.8895
46.5 | 0.35007 | 2.3341 | 0.0014073 | 0.035007 | 183.9019
46.55 | 0.35081 | 2.335 | 0.001413 | 0.035081 | 183.9703
46.6 | 0.35155 | 2.3364 | 0.0014187 | 0.035155 | 184.0761
46.65 | 0.35227 | 2.3371 | 0.001426 | 0.035227 | 184.1321
46.7 | 0.35299 | 2.3383 | 0.0014333 | 0.035299 | 184.2254
46.75 | 0.3537 | 2.339 | 0.0014381 | 0.03537 | 184.2814
46.8 | 0.35441 | 2.3394 | 0.0014429 | 0.035441 | 184.3187
46.85 | 0.35512 | 2.3395 | 0.0014413 | 0.035512 | 184.3249
46.9 | 0.35582 | 2.3392 | 0.0014398 | 0.035582 | 184.3
46.95 | 0.35656 | 2.3396 | 0.0014376 | 0.035656 | 184.3311
47 | 0.35729 | 2.3406 | 0.0014354 | 0.035729 | 184.412
47.05 | 0.35803 | 2.341 | 0.0014312 | 0.035803 | 184.4431
47.1 | 0.35876 | 2.342 | 0.001427 | 0.035876 | 184.5239
47.15 | 0.35947 | 2.343 | 0.0014205 | 0.035947 | 184.5986
47.2 | 0.36018 | 2.3436 | 0.0014141 | 0.036018 | 184.6483
47.25 | 0.36087 | 2.3445 | 0.001401 | 0.036087 | 184.7168
47.3 | 0.36157 | 2.3456 | 0.001388 | 0.036157 | 184.8038
47.35 | 0.36225 | 2.3462 | 0.0013785 | 0.036225 | 184.8536
47.4 | 0.36294 | 2.3469 | 0.001369 | 0.036294 | 184.9096
47.45 | 0.36363 | 2.3473 | 0.001364 | 0.036363 | 184.9407
47.5 | 0.36432 | 2.348 | 0.001359 | 0.036432 | 184.9904
47.55 | 0.36497 | 2.3481 | 0.0013578 | 0.036497 | 185.0029
47.6 | 0.36562 | 2.3486 | 0.0013565 | 0.036562 | 185.0402
47.65 | 0.36631 | 2.3486 | 0.0013582 | 0.036631 | 185.0402
47.7 | 0.36699 | 2.3485 | 0.00136 | 0.036699 | 185.034
47.75 | 0.36767 | 2.348 | 0.0013628 | 0.036767 | 184.9967
47.8 | 0.36835 | 2.348 | 0.0013657 | 0.036835 | 184.9904
47.85 | 0.36904 | 2.349 | 0.0013741 | 0.036904 | 185.0713
47.9 | 0.36973 | 2.3488 | 0.0013826 | 0.036973 | 185.0526
47.95 | 0.37042 | 2.3491 | 0.0013914 | 0.037042 | 185.0837
48 | 0.37112 | 2.35 | 0.0014002 | 0.037112 | 185.1522
48.05 | 0.3718 | 2.3514 | 0.0014123 | 0.03718 | 185.2579
48.1 | 0.37249 | 2.351 | 0.0014244 | 0.037249 | 185.233
48.15 | 0.37322 | 2.351 | 0.0014327 | 0.037322 | 185.233
48.2 | 0.37394 | 2.3512 | 0.0014411 | 0.037394 | 185.2455
48.25 | 0.37468 | 2.3521 | 0.0014422 | 0.037468 | 185.3201
48.3 | 0.37541 | 2.3537 | 0.0014432 | 0.037541 | 185.4445
48.35 | 0.37616 | 2.3545 | 0.0014369 | 0.037616 | 185.5067
48.4 | 0.37691 | 2.355 | 0.0014305 | 0.037691 | 185.544
48.45 | 0.37763 | 2.3559 | 0.001415 | 0.037763 | 185.6187
48.5 | 0.37834 | 2.3572 | 0.0013996 | 0.037834 | 185.7182
48.55 | 0.37902 | 2.3572 | 0.0013812 | 0.037902 | 185.7182
48.6 | 0.3797 | 2.3566 | 0.0013628 | 0.03797 | 185.6747
48.65 | 0.38036 | 2.3566 | 0.0013468 | 0.038036 | 185.6747
48.7 | 0.38103 | 2.3571 | 0.0013308 | 0.038103 | 185.712
48.75 | 0.38168 | 2.3567 | 0.0013288 | 0.038168 | 185.6809
48.8 | 0.38233 | 2.356 | 0.0013268 | 0.038233 | 185.6249
48.85 | 0.38298 | 2.3559 | 0.0013363 | 0.038298 | 185.6124
48.9 | 0.38362 | 2.3556 | 0.0013458 | 0.038362 | 185.5938
48.95 | 0.38428 | 2.3551 | 0.0013648 | 0.038428 | 185.5502
49 | 0.38493 | 2.3544 | 0.0013838 | 0.038493 | 185.4943
49.05 | 0.38565 | 2.3551 | 0.0014076 | 0.038565 | 185.5502
49.1 | 0.38637 | 2.3557 | 0.0014315 | 0.038637 | 185.6
49.15 | 0.3871 | 2.3563 | 0.0014551 | 0.03871 | 185.6436
49.2 | 0.38783 | 2.357 | 0.0014786 | 0.038783 | 185.7058
49.25 | 0.3886 | 2.3572 | 0.0014962 | 0.03886 | 185.7182
49.3 | 0.38936 | 2.3574 | 0.0015138 | 0.038936 | 185.7369
49.35 | 0.39013 | 2.3582 | 0.0015183 | 0.039013 | 185.7991
49.4 | 0.3909 | 2.3582 | 0.0015227 | 0.03909 | 185.7991
49.45 | 0.39167 | 2.3585 | 0.0015197 | 0.039167 | 185.8239
49.5 | 0.39245 | 2.3584 | 0.0015166 | 0.039245 | 185.8115
49.55 | 0.39322 | 2.3588 | 0.0015087 | 0.039322 | 185.8426
49.6 | 0.39399 | 2.359 | 0.0015008 | 0.039399 | 185.8613
49.65 | 0.39472 | 2.3598 | 0.0014939 | 0.039472 | 185.9235
49.7 | 0.39545 | 2.3613 | 0.001487 | 0.039545 | 186.0416
49.75 | 0.39617 | 2.363 | 0.001487 | 0.039617 | 186.1723
49.8 | 0.3969 | 2.3638 | 0.001487 | 0.03969 | 186.2407
49.85 | 0.39764 | 2.3646 | 0.0014942 | 0.039764 | 186.3029
49.9 | 0.39837 | 2.3655 | 0.0015014 | 0.039837 | 186.3713
49.95 | 0.39911 | 2.3662 | 0.0015164 | 0.039911 | 186.4273
50 | 0.39986 | 2.3661 | 0.0015314 | 0.039986 | 186.4211
50.05 | 0.40065 | 2.3667 | 0.0015478 | 0.040065 | 186.4646
50.1 | 0.40144 | 2.3667 | 0.0015642 | 0.040144 | 186.4646
50.15 | 0.40223 | 2.3659 | 0.0015839 | 0.040223 | 186.4024
50.2 | 0.40302 | 2.3655 | 0.0016035 | 0.040302 | 186.3713
50.25 | 0.40383 | 2.3651 | 0.001623 | 0.040383 | 186.3402
50.3 | 0.40464 | 2.3649 | 0.0016425 | 0.040464 | 186.3215
50.35 | 0.40545 | 2.3642 | 0.0016563 | 0.040545 | 186.2718
50.4 | 0.40627 | 2.3637 | 0.0016701 | 0.040627 | 186.2282
50.45 | 0.40713 | 2.3642 | 0.0016802 | 0.040713 | 186.2718
50.5 | 0.408 | 2.3653 | 0.0016902 | 0.0408 | 186.3526
50.55 | 0.40887 | 2.3658 | 0.0016971 | 0.040887 | 186.3962
50.6 | 0.40973 | 2.3662 | 0.001704 | 0.040973 | 186.4273
50.65 | 0.41058 | 2.3669 | 0.0017065 | 0.041058 | 186.4833
50.7 | 0.41143 | 2.3677 | 0.001709 | 0.041143 | 186.5455
50.75 | 0.41227 | 2.3678 | 0.0016593 | 0.041227 | 186.5517
50.8 | 0.41311 | 2.3676 | 0.0016095 | 0.041311 | 186.5392
50.85 | 0.41397 | 2.3671 | 0.0015308 | 0.041397 | 186.4957
50.9 | 0.41484 | 2.3664 | 0.0014522 | 0.041484 | 186.4459
50.95 | 0.41568 | 2.366 | 0.00136 | 0.041568 | 186.4086
51 | 0.41653 | 2.3656 | 0.0012678 | 0.041653 | 186.3775
51.05 | 0.41694 | 2.3651 | 0.0011748 | 0.041694 | 186.3402
51.1 | 0.41735 | 2.3644 | 0.0010819 | 0.041735 | 186.2842
51.15 | 0.41778 | 2.3639 | 0.0010052 | 0.041778 | 186.2469
51.2 | 0.4182 | 2.3636 | 0.00092846 | 0.04182 | 186.222
51.25 | 0.41862 | 2.363 | 0.00088374 | 0.041862 | 186.1723