## Tabelle1
8 | 9 | 10 | 11 | 15 | 16
X | X | X | X | X | X
Zeit | Länge | Kraft | Dehnrate | Dehnung | Spannung
offset | DL+ | F+ | de/dt | e-technisch+ | s-technisch+
[s] | [mm] | [kN] | [-/s] | [-] | [MPa]
0 | 0.0014767 | 0.10323 | 3.6743e-06 | 0.00010599 | 8.1133
0.05 | 0.0014861 | 0.1035 | -4.8193e-06 | 0.00010667 | 8.1343
0.1 | 0.001468 | 0.1041 | -4.5516e-06 | 0.00010537 | 8.1814
0.15 | 0.0014685 | 0.10503 | 2.8768e-06 | 0.0001054 | 8.2548
0.2 | 0.0014461 | 0.1069 | 7.2575e-06 | 0.0001038 | 8.4015
0.25 | 0.0014865 | 0.10917 | 2.0787e-05 | 0.00010669 | 8.5796
0.3 | 0.0015025 | 0.1121 | 3.3935e-05 | 0.00010784 | 8.8102
0.35 | 0.0015043 | 0.11603 | 5.3776e-05 | 0.00010798 | 9.1193
0.4 | 0.0015605 | 0.11997 | 7.3583e-05 | 0.00011201 | 9.4284
0.45 | 0.0016069 | 0.12583 | 9.9024e-05 | 0.00011534 | 9.8895
0.5 | 0.0016961 | 0.13243 | 0.00012666 | 0.00012174 | 10.4082
0.55 | 0.0018016 | 0.1403 | 0.00014921 | 0.00012931 | 11.0265
0.6 | 0.0019029 | 0.14823 | 0.00017454 | 0.00013659 | 11.65
0.65 | 0.0020347 | 0.15823 | 0.00019913 | 0.00014604 | 12.4359
0.7 | 0.0021765 | 0.16937 | 0.00022577 | 0.00015622 | 13.3109
0.75 | 0.0023438 | 0.18137 | 0.00025167 | 0.00016823 | 14.254
0.8 | 0.0025381 | 0.19323 | 0.00027274 | 0.00018218 | 15.1866
0.85 | 0.0027429 | 0.20617 | 0.00028662 | 0.00019688 | 16.2031
0.9 | 0.0029465 | 0.22143 | 0.00029421 | 0.00021149 | 17.4029
0.95 | 0.0031616 | 0.23697 | 0.00030419 | 0.00022693 | 18.6237
1 | 0.0033587 | 0.25203 | 0.00032058 | 0.00024108 | 19.8078
1.05 | 0.00357 | 0.26817 | 0.00033135 | 0.00025625 | 21.0758
1.1 | 0.003827 | 0.28597 | 0.0003434 | 0.00027469 | 22.4747
1.15 | 0.004104 | 0.30517 | 0.00035671 | 0.00029457 | 23.9837
1.2 | 0.0043163 | 0.32363 | 0.00036956 | 0.00030982 | 25.435
1.25 | 0.0045778 | 0.3431 | 0.00037917 | 0.00032858 | 26.9649
1.3 | 0.0048429 | 0.36257 | 0.00039722 | 0.00034761 | 28.4948
1.35 | 0.0051376 | 0.3839 | 0.00042371 | 0.00036876 | 30.1715
1.4 | 0.0054277 | 0.40437 | 0.00043959 | 0.00038958 | 31.78
1.45 | 0.0057591 | 0.42377 | 0.0004556 | 0.00041337 | 33.3047
1.5 | 0.0060887 | 0.4451 | 0.00046816 | 0.00043703 | 34.9813
1.55 | 0.0063981 | 0.4677 | 0.00048688 | 0.00045924 | 36.7575
1.6 | 0.0067443 | 0.49063 | 0.00049822 | 0.00048409 | 38.5599
1.65 | 0.0070906 | 0.5121 | 0.00051655 | 0.00050894 | 40.247
1.7 | 0.007487 | 0.53383 | 0.00053777 | 0.0005374 | 41.955
1.75 | 0.0078353 | 0.55663 | 0.00055839 | 0.0005624 | 43.7469
1.8 | 0.0082413 | 0.57917 | 0.00058722 | 0.00059154 | 45.5179
1.85 | 0.0086482 | 0.5991 | 0.00061168 | 0.00062075 | 47.0845
1.9 | 0.0090849 | 0.6199 | 0.00062692 | 0.00065209 | 48.7192
1.95 | 0.0095722 | 0.64043 | 0.00064424 | 0.00068707 | 50.3329
2 | 0.010025 | 0.6599 | 0.00066157 | 0.00071955 | 51.8629
2.05 | 0.010414 | 0.6781 | 0.00067956 | 0.00074751 | 53.2932
2.1 | 0.010939 | 0.6967 | 0.00068651 | 0.00078519 | 54.755
2.15 | 0.011433 | 0.7149 | 0.00070741 | 0.0008206 | 56.1854
2.2 | 0.011958 | 0.73377 | 0.0007348 | 0.00085832 | 57.6682
2.25 | 0.012407 | 0.75083 | 0.00074789 | 0.00089056 | 59.0095
2.3 | 0.012956 | 0.7673 | 0.00076964 | 0.00092993 | 60.3036
2.35 | 0.013522 | 0.7827 | 0.00080426 | 0.0009706 | 61.514
2.4 | 0.014076 | 0.79777 | 0.00083552 | 0.0010103 | 62.6981
2.45 | 0.014653 | 0.8119 | 0.00084851 | 0.0010517 | 63.8088
2.5 | 0.015317 | 0.82497 | 0.00085877 | 0.0010994 | 64.8358
2.55 | 0.015889 | 0.83797 | 0.00086691 | 0.0011405 | 65.8575
2.6 | 0.016481 | 0.85197 | 0.00086109 | 0.001183 | 66.9578
2.65 | 0.01709 | 0.86417 | 0.0008443 | 0.0012267 | 67.9166
2.7 | 0.017699 | 0.8755 | 0.00083197 | 0.0012704 | 68.8073
2.75 | 0.018263 | 0.88717 | 0.00080332 | 0.0013108 | 69.7242
2.8 | 0.018818 | 0.89943 | 0.00077785 | 0.0013507 | 70.6883
2.85 | 0.01935 | 0.91017 | 0.00076487 | 0.0013889 | 71.5318
2.9 | 0.019825 | 0.9207 | 0.00076467 | 0.001423 | 72.3597
2.95 | 0.020368 | 0.93123 | 0.00076929 | 0.0014619 | 73.1875
3 | 0.020933 | 0.94103 | 0.00079059 | 0.0015025 | 73.9577
3.05 | 0.021485 | 0.95077 | 0.00081262 | 0.0015421 | 74.7227
3.1 | 0.022027 | 0.96043 | 0.00082397 | 0.001581 | 75.4824
3.15 | 0.02265 | 0.96957 | 0.00083295 | 0.0016257 | 76.2002
3.2 | 0.023222 | 0.97877 | 0.00085483 | 0.0016668 | 76.9232
3.25 | 0.02381 | 0.98837 | 0.00086179 | 0.001709 | 77.6777
3.3 | 0.024399 | 0.99723 | 0.00085446 | 0.0017513 | 78.3746
3.35 | 0.025074 | 1.0051 | 0.00084935 | 0.0017997 | 78.9928
3.4 | 0.025621 | 1.0134 | 0.00083149 | 0.001839 | 79.6478
3.45 | 0.026185 | 1.0221 | 0.00081063 | 0.0018795 | 80.3289
3.5 | 0.026754 | 1.0304 | 0.00079156 | 0.0019203 | 80.9786
3.55 | 0.027276 | 1.038 | 0.0007927 | 0.0019578 | 81.5811
3.6 | 0.027824 | 1.0458 | 0.00078937 | 0.0019971 | 82.1941
3.65 | 0.028388 | 1.0533 | 0.00078989 | 0.0020376 | 82.781
3.7 | 0.02895 | 1.0605 | 0.00079375 | 0.0020779 | 83.3468
3.75 | 0.029482 | 1.0672 | 0.00079101 | 0.0021162 | 83.876
3.8 | 0.030044 | 1.074 | 0.00077355 | 0.0021564 | 84.4104
3.85 | 0.030592 | 1.081 | 0.00076331 | 0.0021958 | 84.9606
3.9 | 0.031133 | 1.088 | 0.00075855 | 0.0022346 | 85.5107
3.95 | 0.031592 | 1.0944 | 0.00075716 | 0.0022676 | 86.0137
4 | 0.032143 | 1.1012 | 0.00074941 | 0.0023071 | 86.5429
4.05 | 0.032681 | 1.108 | 0.0007543 | 0.0023458 | 87.0773
4.1 | 0.033237 | 1.1152 | 0.00076635 | 0.0023856 | 87.6484
4.15 | 0.033699 | 1.1218 | 0.0007737 | 0.0024188 | 88.1619
4.2 | 0.034268 | 1.1286 | 0.00078552 | 0.0024597 | 88.6963
4.25 | 0.034819 | 1.135 | 0.0008061 | 0.0024992 | 89.1993
4.3 | 0.035405 | 1.1419 | 0.00083427 | 0.0025412 | 89.7442
4.35 | 0.03597 | 1.1484 | 0.00084348 | 0.0025818 | 90.2577
4.4 | 0.036585 | 1.1549 | 0.00085237 | 0.0026259 | 90.7659
4.45 | 0.037195 | 1.1614 | 0.00086491 | 0.0026697 | 91.2741
4.5 | 0.037775 | 1.1682 | 0.00087528 | 0.0027114 | 91.8086
4.55 | 0.038372 | 1.1749 | 0.00086527 | 0.0027543 | 92.3377
4.6 | 0.03903 | 1.1809 | 0.00086303 | 0.0028014 | 92.8093
4.65 | 0.039638 | 1.1872 | 0.0008587 | 0.0028451 | 93.307
4.7 | 0.040163 | 1.1939 | 0.00085229 | 0.0028828 | 93.831
4.75 | 0.040792 | 1.2003 | 0.00084542 | 0.0029279 | 94.334
4.8 | 0.041367 | 1.206 | 0.00085253 | 0.0029692 | 94.7793
4.85 | 0.041971 | 1.2119 | 0.00085185 | 0.0030125 | 95.2456
4.9 | 0.04257 | 1.218 | 0.00084256 | 0.0030555 | 95.7224
4.95 | 0.043183 | 1.2238 | 0.00084129 | 0.0030996 | 96.1835
5 | 0.043706 | 1.2294 | 0.00084193 | 0.0031371 | 96.6184
5.05 | 0.044306 | 1.235 | 0.00082467 | 0.0031802 | 97.0585
5.1 | 0.044901 | 1.2407 | 0.00081711 | 0.0032229 | 97.5091
5.15 | 0.045516 | 1.2464 | 0.00082482 | 0.003267 | 97.9597
5.2 | 0.045978 | 1.2518 | 0.00082269 | 0.0033002 | 98.3788
5.25 | 0.046578 | 1.2573 | 0.00081157 | 0.0033432 | 98.8137
5.3 | 0.047195 | 1.2628 | 0.00081396 | 0.0033876 | 99.2434
5.35 | 0.047772 | 1.2686 | 0.00082991 | 0.0034289 | 99.7044
5.4 | 0.048268 | 1.274 | 0.00083041 | 0.0034646 | 100.1236
5.45 | 0.048883 | 1.2794 | 0.00084047 | 0.0035087 | 100.548
5.5 | 0.049479 | 1.2846 | 0.00087527 | 0.0035515 | 100.9619
5.55 | 0.050084 | 1.2904 | 0.00090573 | 0.0035949 | 101.4125
5.6 | 0.050715 | 1.2956 | 0.0009128 | 0.0036402 | 101.8212
5.65 | 0.051431 | 1.3008 | 0.00091603 | 0.0036916 | 102.2351
5.7 | 0.052046 | 1.3059 | 0.00092746 | 0.0037357 | 102.6333
5.75 | 0.052657 | 1.3114 | 0.00092728 | 0.0037796 | 103.0629
5.8 | 0.053275 | 1.3166 | 0.0009173 | 0.0038239 | 103.4716
5.85 | 0.053998 | 1.3216 | 0.00091191 | 0.0038758 | 103.8698
5.9 | 0.054623 | 1.3266 | 0.00090654 | 0.0039207 | 104.2628
5.95 | 0.055231 | 1.332 | 0.00089059 | 0.0039643 | 104.6819
6 | 0.055811 | 1.3372 | 0.00087266 | 0.0040059 | 105.0906
6.05 | 0.05645 | 1.3418 | 0.00086571 | 0.0040518 | 105.4574
6.1 | 0.057035 | 1.3467 | 0.00085002 | 0.0040938 | 105.8398
6.15 | 0.057657 | 1.3517 | 0.00083689 | 0.0041385 | 106.2328
6.2 | 0.058225 | 1.3564 | 0.00083274 | 0.0041792 | 106.6048
6.25 | 0.058745 | 1.3608 | 0.00083342 | 0.0042165 | 106.9506
6.3 | 0.059325 | 1.3656 | 0.00082616 | 0.0042582 | 107.3279
6.35 | 0.059975 | 1.3704 | 0.0008354 | 0.0043048 | 107.7051
6.4 | 0.060542 | 1.375 | 0.00084569 | 0.0043455 | 108.0614
6.45 | 0.061074 | 1.3793 | 0.00084639 | 0.0043837 | 108.4019
6.5 | 0.061698 | 1.3837 | 0.00084017 | 0.0044285 | 108.7478
6.55 | 0.062295 | 1.3884 | 0.00084785 | 0.0044713 | 109.1198
6.6 | 0.062896 | 1.3929 | 0.00085287 | 0.0045145 | 109.4708
6.65 | 0.063461 | 1.3972 | 0.00084607 | 0.0045551 | 109.8114
6.7 | 0.064064 | 1.4017 | 0.00084805 | 0.0045983 | 110.1624
6.75 | 0.064653 | 1.4058 | 0.00087152 | 0.0046406 | 110.4873
6.8 | 0.065237 | 1.4105 | 0.00088191 | 0.0046825 | 110.854
6.85 | 0.06585 | 1.4147 | 0.00088823 | 0.0047265 | 111.1841
6.9 | 0.066578 | 1.419 | 0.00088869 | 0.0047788 | 111.5194
6.95 | 0.06712 | 1.4232 | 0.00089112 | 0.0048177 | 111.8548
7 | 0.067747 | 1.4278 | 0.00089969 | 0.0048627 | 112.2163
7.05 | 0.068335 | 1.4318 | 0.00089943 | 0.0049049 | 112.5306
7.1 | 0.068985 | 1.4356 | 0.00091366 | 0.0049515 | 112.8293
7.15 | 0.06969 | 1.4398 | 0.00090298 | 0.0050022 | 113.1594
7.2 | 0.0703 | 1.4443 | 0.00088872 | 0.0050459 | 113.5104
7.25 | 0.070906 | 1.4487 | 0.00086529 | 0.0050895 | 113.8562
7.3 | 0.071465 | 1.4526 | 0.00084829 | 0.0051296 | 114.1654
7.35 | 0.072054 | 1.4566 | 0.00084688 | 0.0051718 | 114.4745
7.4 | 0.072646 | 1.4606 | 0.00085261 | 0.0052144 | 114.7941
7.45 | 0.073259 | 1.4646 | 0.00085977 | 0.0052583 | 115.1032
7.5 | 0.073844 | 1.4684 | 0.00086199 | 0.0053003 | 115.4071
7.55 | 0.074462 | 1.4722 | 0.00085063 | 0.0053447 | 115.7058
7.6 | 0.07505 | 1.4762 | 0.00085147 | 0.0053869 | 116.0149
7.65 | 0.075654 | 1.48 | 0.00085541 | 0.0054302 | 116.3135
7.7 | 0.076178 | 1.484 | 0.00085646 | 0.0054678 | 116.6331
7.75 | 0.076841 | 1.488 | 0.00086161 | 0.0055155 | 116.9423
7.8 | 0.077444 | 1.4918 | 0.00087164 | 0.0055587 | 117.2462
7.85 | 0.078039 | 1.4959 | 0.00088341 | 0.0056014 | 117.5658
7.9 | 0.07864 | 1.4997 | 0.00087331 | 0.0056446 | 117.8644
7.95 | 0.07928 | 1.5032 | 0.00087368 | 0.0056905 | 118.1421
8 | 0.079896 | 1.5069 | 0.00087449 | 0.0057347 | 118.4303
8.05 | 0.08047 | 1.5106 | 0.00087511 | 0.0057759 | 118.7185
8.1 | 0.081084 | 1.5142 | 0.00087348 | 0.00582 | 119.0014
8.15 | 0.081699 | 1.5176 | 0.00088201 | 0.0058641 | 119.2686
8.2 | 0.082322 | 1.5212 | 0.00087799 | 0.0059088 | 119.5515
8.25 | 0.082933 | 1.5251 | 0.00086503 | 0.0059527 | 119.8607
8.3 | 0.083577 | 1.5288 | 0.00085745 | 0.0059989 | 120.1488
8.35 | 0.084106 | 1.5323 | 0.00085459 | 0.0060369 | 120.4265
8.4 | 0.084686 | 1.5358 | 0.00085708 | 0.0060785 | 120.7042
8.45 | 0.085307 | 1.5392 | 0.00086971 | 0.0061231 | 120.9714
8.5 | 0.085926 | 1.5427 | 0.00088773 | 0.0061675 | 121.2439
8.55 | 0.086539 | 1.5462 | 0.00088854 | 0.0062115 | 121.5216
8.6 | 0.087195 | 1.5501 | 0.0008837 | 0.0062586 | 121.8255
8.65 | 0.087793 | 1.5536 | 0.00089411 | 0.0063016 | 122.1032
8.7 | 0.088382 | 1.5572 | 0.00090092 | 0.0063438 | 122.3861
8.75 | 0.088997 | 1.5608 | 0.00089193 | 0.0063879 | 122.669
8.8 | 0.089705 | 1.5643 | 0.00089002 | 0.0064388 | 122.9415
8.85 | 0.090322 | 1.568 | 0.00088105 | 0.0064831 | 123.2349
8.9 | 0.090867 | 1.5718 | 0.00086395 | 0.0065222 | 123.5283
8.95 | 0.091481 | 1.5754 | 0.00084324 | 0.0065663 | 123.8112
9 | 0.092066 | 1.5786 | 0.00084219 | 0.0066083 | 124.068
9.05 | 0.092653 | 1.582 | 0.00083592 | 0.0066504 | 124.3352
9.1 | 0.093234 | 1.5854 | 0.00082055 | 0.006692 | 124.6024
9.15 | 0.093829 | 1.589 | 0.00081889 | 0.0067348 | 124.8801
9.2 | 0.094347 | 1.5922 | 0.0008251 | 0.006772 | 125.1368
9.25 | 0.094903 | 1.5956 | 0.0008245 | 0.0068119 | 125.3988
9.3 | 0.095519 | 1.599 | 0.00082376 | 0.0068561 | 125.6712
9.35 | 0.096136 | 1.602 | 0.00083627 | 0.0069004 | 125.907
9.4 | 0.096666 | 1.6051 | 0.00084478 | 0.0069384 | 126.148
9.45 | 0.097229 | 1.6085 | 0.00083959 | 0.0069788 | 126.4152
9.5 | 0.097852 | 1.6116 | 0.00084893 | 0.0070235 | 126.6615
9.55 | 0.098476 | 1.6149 | 0.00086859 | 0.0070684 | 126.9182
9.6 | 0.099022 | 1.618 | 0.00088062 | 0.0071076 | 127.1592
9.65 | 0.099668 | 1.6213 | 0.00088414 | 0.0071539 | 127.4212
9.7 | 0.1003 | 1.6244 | 0.00090881 | 0.007199 | 127.6675
9.75 | 0.10093 | 1.6278 | 0.00093595 | 0.0072443 | 127.9294
9.8 | 0.10154 | 1.6309 | 0.00094454 | 0.0072884 | 128.1757
9.85 | 0.10229 | 1.6342 | 0.0009434 | 0.0073418 | 128.4377
9.9 | 0.10295 | 1.6374 | 0.00094707 | 0.0073893 | 128.6892
9.95 | 0.10359 | 1.6409 | 0.00095032 | 0.0074353 | 128.9616
10 | 0.10419 | 1.6442 | 0.00093579 | 0.0074782 | 129.2183
10.05 | 0.10489 | 1.6473 | 0.00093695 | 0.0075285 | 129.4646
10.1 | 0.10557 | 1.6504 | 0.00094224 | 0.0075778 | 129.7109
10.15 | 0.10619 | 1.6539 | 0.0009429 | 0.0076218 | 129.9833
10.2 | 0.10685 | 1.6571 | 0.00093134 | 0.007669 | 130.2348
10.25 | 0.10751 | 1.66 | 0.00092843 | 0.0077167 | 130.4653
10.3 | 0.10814 | 1.6631 | 0.00092734 | 0.0077623 | 130.7064
10.35 | 0.10879 | 1.6661 | 0.00092044 | 0.0078084 | 130.9421
10.4 | 0.10944 | 1.6692 | 0.00091172 | 0.0078555 | 131.1831
10.45 | 0.11006 | 1.672 | 0.00090889 | 0.0078997 | 131.4084
10.5 | 0.1107 | 1.6752 | 0.00088864 | 0.0079456 | 131.6547
10.55 | 0.11131 | 1.6783 | 0.00087751 | 0.0079896 | 131.901
10.6 | 0.11195 | 1.6812 | 0.00087544 | 0.0080357 | 132.1315
10.65 | 0.11247 | 1.684 | 0.00087607 | 0.008073 | 132.3463
10.7 | 0.11312 | 1.6868 | 0.0008682 | 0.0081194 | 132.5716
10.75 | 0.11375 | 1.69 | 0.00087108 | 0.0081645 | 132.8179
10.8 | 0.11438 | 1.6928 | 0.00088434 | 0.0082099 | 133.0432
10.85 | 0.11491 | 1.6958 | 0.00087967 | 0.0082482 | 133.2789
10.9 | 0.11557 | 1.6987 | 0.00087705 | 0.0082953 | 133.5042
10.95 | 0.1162 | 1.7016 | 0.00088895 | 0.0083406 | 133.7295
11 | 0.11681 | 1.7047 | 0.00090291 | 0.0083841 | 133.9758
11.05 | 0.1174 | 1.7076 | 0.00089436 | 0.0084269 | 134.2063
11.1 | 0.11809 | 1.7107 | 0.00089175 | 0.008476 | 134.4473
11.15 | 0.1187 | 1.7136 | 0.00090064 | 0.0085203 | 134.6726
11.2 | 0.11929 | 1.7166 | 0.00090567 | 0.0085622 | 134.9084
11.25 | 0.11991 | 1.7194 | 0.00090047 | 0.0086069 | 135.1285
11.3 | 0.12059 | 1.7222 | 0.00090422 | 0.0086556 | 135.3485
11.35 | 0.12122 | 1.725 | 0.00091428 | 0.0087009 | 135.5738
11.4 | 0.12183 | 1.7282 | 0.00091339 | 0.0087447 | 135.8201
11.45 | 0.12245 | 1.7312 | 0.00090529 | 0.0087893 | 136.0559
11.5 | 0.12313 | 1.7338 | 0.0009068 | 0.0088376 | 136.2602
11.55 | 0.12375 | 1.7366 | 0.00089797 | 0.0088823 | 136.4855
11.6 | 0.12436 | 1.7394 | 0.00089052 | 0.0089262 | 136.7003
11.65 | 0.125 | 1.7422 | 0.00088297 | 0.0089721 | 136.9204
11.7 | 0.12556 | 1.7448 | 0.00088377 | 0.0090123 | 137.1299
11.75 | 0.1262 | 1.7475 | 0.00087857 | 0.0090584 | 137.3395
11.8 | 0.12683 | 1.7502 | 0.00087622 | 0.0091035 | 137.5543
11.85 | 0.12745 | 1.7529 | 0.00088392 | 0.0091477 | 137.7639
11.9 | 0.12802 | 1.7554 | 0.00088381 | 0.0091886 | 137.963
11.95 | 0.12864 | 1.758 | 0.00087687 | 0.0092337 | 138.1674
12 | 0.12928 | 1.7608 | 0.00087872 | 0.0092796 | 138.3822
12.05 | 0.12991 | 1.7634 | 0.00088394 | 0.0093248 | 138.5865
12.1 | 0.13046 | 1.7658 | 0.00088374 | 0.0093643 | 138.7751
12.15 | 0.1311 | 1.7682 | 0.00087599 | 0.0094103 | 138.969
12.2 | 0.13173 | 1.7708 | 0.00087806 | 0.0094552 | 139.1681
12.25 | 0.13236 | 1.7734 | 0.00088359 | 0.0095006 | 139.3777
12.3 | 0.13293 | 1.776 | 0.00088219 | 0.009541 | 139.5768
12.35 | 0.13356 | 1.7787 | 0.00088302 | 0.0095867 | 139.7916
12.4 | 0.13417 | 1.7813 | 0.00090043 | 0.0096304 | 139.9959
12.45 | 0.13481 | 1.784 | 0.00092287 | 0.0096764 | 140.2108
12.5 | 0.13542 | 1.7867 | 0.00092757 | 0.0097202 | 140.4203
12.55 | 0.13614 | 1.7892 | 0.00092753 | 0.0097714 | 140.6142
12.6 | 0.13679 | 1.7918 | 0.00091833 | 0.0098186 | 140.8238
12.65 | 0.1374 | 1.7946 | 0.00092097 | 0.0098625 | 141.0438
12.7 | 0.13802 | 1.7974 | 0.00091029 | 0.0099065 | 141.2586
12.75 | 0.13863 | 1.8 | 0.00091233 | 0.0099504 | 141.463
12.8 | 0.13934 | 1.8026 | 0.00091689 | 0.010001 | 141.6726
12.85 | 0.13995 | 1.8055 | 0.00091718 | 0.010045 | 141.8979
12.9 | 0.14059 | 1.8082 | 0.00091027 | 0.010091 | 142.1127
12.95 | 0.14121 | 1.8106 | 0.00090035 | 0.010136 | 142.3013
13 | 0.14184 | 1.8132 | 0.00089487 | 0.010181 | 142.5056
13.05 | 0.14246 | 1.8159 | 0.00090034 | 0.010225 | 142.7152
13.1 | 0.1431 | 1.8184 | 0.00090426 | 0.010271 | 142.9091
13.15 | 0.14368 | 1.8207 | 0.00090784 | 0.010313 | 143.0925
13.2 | 0.14438 | 1.8234 | 0.00089447 | 0.010363 | 143.302
13.25 | 0.14499 | 1.8259 | 0.00088566 | 0.010407 | 143.5011
13.3 | 0.14563 | 1.8285 | 0.00088497 | 0.010453 | 143.7055
13.35 | 0.14615 | 1.831 | 0.00088153 | 0.01049 | 143.9046
13.4 | 0.14679 | 1.8335 | 0.00089111 | 0.010536 | 144.0984
13.45 | 0.14743 | 1.836 | 0.00090581 | 0.010582 | 144.2975
13.5 | 0.1481 | 1.8385 | 0.00091855 | 0.01063 | 144.4914
13.55 | 0.14871 | 1.841 | 0.00090637 | 0.010674 | 144.6853
13.6 | 0.14937 | 1.8432 | 0.00089599 | 0.010722 | 144.8634
13.65 | 0.14997 | 1.8456 | 0.00088753 | 0.010765 | 145.052
13.7 | 0.15057 | 1.8482 | 0.00088113 | 0.010807 | 145.2564
13.75 | 0.15119 | 1.8506 | 0.0008733 | 0.010852 | 145.445
13.8 | 0.15182 | 1.8528 | 0.00087059 | 0.010897 | 145.6179
13.85 | 0.15241 | 1.8553 | 0.00085521 | 0.010939 | 145.8117
13.9 | 0.15301 | 1.858 | 0.00084411 | 0.010983 | 146.0266
13.95 | 0.1536 | 1.8603 | 0.00084874 | 0.011025 | 146.2047
14 | 0.15412 | 1.8626 | 0.00086148 | 0.011063 | 146.3881
14.05 | 0.15474 | 1.865 | 0.00087736 | 0.011107 | 146.5767
14.1 | 0.15541 | 1.8673 | 0.00090435 | 0.011155 | 146.7548
14.15 | 0.15603 | 1.8698 | 0.00093213 | 0.0112 | 146.9487
14.2 | 0.15667 | 1.8721 | 0.00093563 | 0.011245 | 147.1321
14.25 | 0.15735 | 1.8743 | 0.00093364 | 0.011294 | 147.305
14.3 | 0.15802 | 1.8768 | 0.0009431 | 0.011343 | 147.4988
14.35 | 0.15864 | 1.8793 | 0.00094445 | 0.011387 | 147.6979
14.4 | 0.15928 | 1.8817 | 0.00093231 | 0.011433 | 147.8866
14.45 | 0.15999 | 1.8841 | 0.00092534 | 0.011484 | 148.0752
14.5 | 0.16063 | 1.8866 | 0.00092371 | 0.01153 | 148.2691
14.55 | 0.16123 | 1.8891 | 0.00091629 | 0.011573 | 148.4682
14.6 | 0.16187 | 1.8914 | 0.00090831 | 0.011618 | 148.6515
14.65 | 0.16251 | 1.8935 | 0.00091358 | 0.011665 | 148.814
14.7 | 0.16315 | 1.8959 | 0.00091471 | 0.01171 | 149.0026
14.75 | 0.16379 | 1.8983 | 0.00091838 | 0.011756 | 149.1912
14.8 | 0.16444 | 1.9006 | 0.00092552 | 0.011803 | 149.3693
14.85 | 0.16504 | 1.9026 | 0.00093339 | 0.011846 | 149.5318
14.9 | 0.16572 | 1.9047 | 0.0009282 | 0.011895 | 149.6942
14.95 | 0.16639 | 1.907 | 0.00091412 | 0.011943 | 149.8723
15 | 0.16705 | 1.9092 | 0.00090757 | 0.01199 | 150.0452
15.05 | 0.16763 | 1.911 | 0.00090041 | 0.012032 | 150.1919
15.1 | 0.16821 | 1.9132 | 0.00089594 | 0.012074 | 150.3648
15.15 | 0.16887 | 1.9155 | 0.00091122 | 0.012121 | 150.543
15.2 | 0.16954 | 1.9177 | 0.0009311 | 0.012169 | 150.7159
15.25 | 0.17014 | 1.9198 | 0.00094736 | 0.012212 | 150.8783
15.3 | 0.17085 | 1.922 | 0.00094627 | 0.012263 | 151.0512
15.35 | 0.1715 | 1.9241 | 0.00096287 | 0.01231 | 151.2189
15.4 | 0.17218 | 1.9265 | 0.00097799 | 0.012359 | 151.4075
15.45 | 0.17281 | 1.9287 | 0.00097338 | 0.012404 | 151.5804
15.5 | 0.17358 | 1.9309 | 0.00096351 | 0.012459 | 151.7533
15.55 | 0.17425 | 1.9334 | 0.00094957 | 0.012507 | 151.9472
15.6 | 0.17488 | 1.9358 | 0.00093963 | 0.012553 | 152.141
15.65 | 0.17548 | 1.9381 | 0.0009155 | 0.012596 | 152.3192
15.7 | 0.17614 | 1.9401 | 0.0009135 | 0.012643 | 152.4763
15.75 | 0.1768 | 1.9424 | 0.00091825 | 0.01269 | 152.6597
15.8 | 0.17741 | 1.9448 | 0.00092271 | 0.012734 | 152.8483
15.85 | 0.17806 | 1.947 | 0.00092231 | 0.012781 | 153.0212
15.9 | 0.17871 | 1.949 | 0.00092876 | 0.012827 | 153.1732
15.95 | 0.17935 | 1.951 | 0.00092996 | 0.012873 | 153.3304
16 | 0.18001 | 1.953 | 0.0009288 | 0.01292 | 153.4928
16.05 | 0.18068 | 1.9551 | 0.00092639 | 0.012969 | 153.6552
16.1 | 0.18128 | 1.9571 | 0.00092774 | 0.013012 | 153.8124
16.15 | 0.18194 | 1.959 | 0.0009081 | 0.013059 | 153.9591
16.2 | 0.18258 | 1.961 | 0.00089528 | 0.013105 | 154.1163
16.25 | 0.18324 | 1.963 | 0.00089633 | 0.013153 | 154.2787
16.3 | 0.18377 | 1.9648 | 0.00089451 | 0.01319 | 154.4202
16.35 | 0.18441 | 1.9668 | 0.00088447 | 0.013236 | 154.5774
16.4 | 0.18507 | 1.9689 | 0.00088933 | 0.013284 | 154.7398
16.45 | 0.18571 | 1.9712 | 0.00090936 | 0.01333 | 154.9179
16.5 | 0.18625 | 1.9732 | 0.00091176 | 0.013369 | 155.0751
16.55 | 0.18693 | 1.9752 | 0.00091945 | 0.013418 | 155.2375
16.6 | 0.1876 | 1.9772 | 0.000945 | 0.013465 | 155.3895
16.65 | 0.18824 | 1.9794 | 0.00097472 | 0.013511 | 155.5624
16.7 | 0.18891 | 1.9815 | 0.00097681 | 0.013559 | 155.7301
16.75 | 0.18965 | 1.9835 | 0.00097935 | 0.013612 | 155.8872
16.8 | 0.19034 | 1.9855 | 0.000993 | 0.013662 | 156.0444
16.85 | 0.19099 | 1.9876 | 0.00098921 | 0.013709 | 156.2068
16.9 | 0.19166 | 1.9898 | 0.00097248 | 0.013757 | 156.3797
16.95 | 0.19242 | 1.9919 | 0.00096221 | 0.013811 | 156.5474
17 | 0.19306 | 1.994 | 0.00095977 | 0.013857 | 156.7098
17.05 | 0.19368 | 1.9961 | 0.00095446 | 0.013902 | 156.8775
17.1 | 0.19433 | 1.9982 | 0.00095226 | 0.013949 | 157.0399
17.15 | 0.19502 | 2.0001 | 0.00096123 | 0.013998 | 157.1919
17.2 | 0.1957 | 2.002 | 0.00095749 | 0.014047 | 157.3438
17.25 | 0.1964 | 2.0042 | 0.00095355 | 0.014097 | 157.5115
17.3 | 0.19704 | 2.0062 | 0.00095119 | 0.014143 | 157.6739
17.35 | 0.19765 | 2.0082 | 0.00095773 | 0.014186 | 157.8311
17.4 | 0.19834 | 2.0102 | 0.00095898 | 0.014236 | 157.983
17.45 | 0.19903 | 2.0121 | 0.00096541 | 0.014286 | 158.135
17.5 | 0.19974 | 2.0141 | 0.00096733 | 0.014337 | 158.2922
17.55 | 0.20037 | 2.0159 | 0.00095435 | 0.014382 | 158.4336
17.6 | 0.20103 | 2.0178 | 0.00093547 | 0.01443 | 158.5856
17.65 | 0.20169 | 2.0196 | 0.0009254 | 0.014477 | 158.727
17.7 | 0.20234 | 2.0216 | 0.00092646 | 0.014523 | 158.879
17.75 | 0.20294 | 2.0234 | 0.00093335 | 0.014567 | 159.0204
17.8 | 0.20361 | 2.0252 | 0.00093759 | 0.014614 | 159.1671
17.85 | 0.20426 | 2.027 | 0.00095599 | 0.014661 | 159.3034
17.9 | 0.20497 | 2.0288 | 0.0009685 | 0.014712 | 159.4501
17.95 | 0.2056 | 2.0306 | 0.00097244 | 0.014757 | 159.5915
18 | 0.20633 | 2.0324 | 0.00097262 | 0.01481 | 159.7278
18.05 | 0.20698 | 2.0341 | 0.00098075 | 0.014856 | 159.864
18.1 | 0.20766 | 2.0359 | 0.0010015 | 0.014905 | 160.0055
18.15 | 0.20833 | 2.0378 | 0.0010018 | 0.014953 | 160.1522
18.2 | 0.20908 | 2.0395 | 0.0010032 | 0.015007 | 160.2884
18.25 | 0.20983 | 2.0413 | 0.00098621 | 0.015061 | 160.4299
18.3 | 0.21047 | 2.0432 | 0.00097283 | 0.015107 | 160.5818
18.35 | 0.21113 | 2.045 | 0.00095361 | 0.015154 | 160.7233
18.4 | 0.21174 | 2.0467 | 0.00094581 | 0.015198 | 160.8542
18.45 | 0.21244 | 2.0484 | 0.00094531 | 0.015249 | 160.9905
18.5 | 0.21311 | 2.0502 | 0.00094854 | 0.015297 | 161.1319
18.55 | 0.21378 | 2.052 | 0.00095426 | 0.015345 | 161.2682
18.6 | 0.21439 | 2.0537 | 0.00095133 | 0.015389 | 161.4044
18.65 | 0.21508 | 2.0556 | 0.00094032 | 0.015438 | 161.5511
18.7 | 0.21576 | 2.0574 | 0.00094729 | 0.015487 | 161.6978
18.75 | 0.21643 | 2.0592 | 0.00095455 | 0.015535 | 161.834
18.8 | 0.217 | 2.0608 | 0.00095583 | 0.015576 | 161.965
18.85 | 0.21775 | 2.0626 | 0.00094781 | 0.015629 | 162.1012
18.9 | 0.21841 | 2.0644 | 0.00095059 | 0.015677 | 162.2427
18.95 | 0.21909 | 2.0663 | 0.00095774 | 0.015726 | 162.3947
19 | 0.21968 | 2.0682 | 0.00094451 | 0.015768 | 162.5414
19.05 | 0.22038 | 2.0699 | 0.00095197 | 0.015818 | 162.6776
19.1 | 0.22106 | 2.0716 | 0.00097578 | 0.015867 | 162.8138
19.15 | 0.2217 | 2.0736 | 0.00099992 | 0.015913 | 162.971
19.2 | 0.2224 | 2.0752 | 0.0010027 | 0.015963 | 163.0967
19.25 | 0.22318 | 2.0768 | 0.0010003 | 0.016019 | 163.2172
19.3 | 0.22386 | 2.0785 | 0.00099145 | 0.016068 | 163.3535
19.35 | 0.22453 | 2.0803 | 0.00097503 | 0.016116 | 163.4949
19.4 | 0.22518 | 2.0819 | 0.00095559 | 0.016163 | 163.6207
19.45 | 0.22584 | 2.0836 | 0.00095549 | 0.01621 | 163.7517
19.5 | 0.22653 | 2.0855 | 0.00095534 | 0.01626 | 163.9036
19.55 | 0.22718 | 2.0873 | 0.00095381 | 0.016306 | 164.0451
19.6 | 0.22786 | 2.0892 | 0.00095285 | 0.016355 | 164.1918
19.65 | 0.22851 | 2.0907 | 0.0009511 | 0.016402 | 164.3123
19.7 | 0.22916 | 2.0924 | 0.00095896 | 0.016449 | 164.4433
19.75 | 0.22984 | 2.0939 | 0.00098112 | 0.016497 | 164.5638
19.8 | 0.23051 | 2.0956 | 0.0010078 | 0.016545 | 164.6948
19.85 | 0.23121 | 2.0974 | 0.0010181 | 0.016595 | 164.8362
19.9 | 0.23199 | 2.0989 | 0.0010229 | 0.016652 | 164.9568
19.95 | 0.23272 | 2.1005 | 0.0010243 | 0.016704 | 165.0825
20 | 0.23336 | 2.1022 | 0.0010167 | 0.01675 | 165.2135
20.05 | 0.23408 | 2.1039 | 0.0010042 | 0.016802 | 165.3497
20.1 | 0.2348 | 2.1056 | 0.00099966 | 0.016853 | 165.4807
20.15 | 0.23549 | 2.1072 | 0.00098461 | 0.016903 | 165.6117
20.2 | 0.23619 | 2.1088 | 0.00096237 | 0.016953 | 165.7374
20.25 | 0.23686 | 2.1101 | 0.00094838 | 0.017001 | 165.837
20.3 | 0.23745 | 2.1115 | 0.0009482 | 0.017043 | 165.947
20.35 | 0.23811 | 2.113 | 0.00094189 | 0.017091 | 166.0623
20.4 | 0.2388 | 2.1147 | 0.00094133 | 0.01714 | 166.1985
20.45 | 0.2395 | 2.116 | 0.00095221 | 0.017191 | 166.3033
20.5 | 0.2401 | 2.1174 | 0.00095124 | 0.017234 | 166.4133
20.55 | 0.24075 | 2.1188 | 0.00094393 | 0.01728 | 166.5234
20.6 | 0.24145 | 2.1204 | 0.00095496 | 0.01733 | 166.6439
20.65 | 0.24212 | 2.1219 | 0.00097654 | 0.017379 | 166.7644
20.7 | 0.24274 | 2.1235 | 0.00098585 | 0.017424 | 166.8901
20.75 | 0.2435 | 2.1251 | 0.0009887 | 0.017477 | 167.0159
20.8 | 0.24419 | 2.1264 | 0.0010139 | 0.017527 | 167.1207
20.85 | 0.24487 | 2.128 | 0.0010346 | 0.017576 | 167.2412
20.9 | 0.24556 | 2.1294 | 0.0010396 | 0.017626 | 167.3564
20.95 | 0.24638 | 2.1309 | 0.0010426 | 0.017684 | 167.4717
21 | 0.24709 | 2.1325 | 0.0010532 | 0.017736 | 167.5974
21.05 | 0.24781 | 2.1342 | 0.0010505 | 0.017787 | 167.7284
21.1 | 0.24849 | 2.1357 | 0.0010356 | 0.017836 | 167.8489
21.15 | 0.24928 | 2.1371 | 0.0010334 | 0.017893 | 167.959
21.2 | 0.24999 | 2.1387 | 0.0010288 | 0.017943 | 168.0847
21.25 | 0.25069 | 2.1403 | 0.0010217 | 0.017994 | 168.2105
21.3 | 0.2514 | 2.142 | 0.0010017 | 0.018044 | 168.3414
21.35 | 0.2521 | 2.1433 | 0.0009965 | 0.018095 | 168.4462
21.4 | 0.25279 | 2.1448 | 0.00098983 | 0.018144 | 168.5615
21.45 | 0.25346 | 2.1461 | 0.00098542 | 0.018193 | 168.6663
21.5 | 0.25416 | 2.1474 | 0.00098351 | 0.018243 | 168.7711
21.55 | 0.25483 | 2.1487 | 0.00098294 | 0.018291 | 168.8706
21.6 | 0.25552 | 2.15 | 0.00096786 | 0.018341 | 168.9754
21.65 | 0.25621 | 2.1514 | 0.00095871 | 0.01839 | 169.0855
21.7 | 0.25689 | 2.1529 | 0.00095185 | 0.018439 | 169.2007
21.75 | 0.25747 | 2.1542 | 0.00095007 | 0.018481 | 169.3055
21.8 | 0.25817 | 2.1556 | 0.00093299 | 0.018531 | 169.4155
21.85 | 0.25883 | 2.157 | 0.00093354 | 0.018578 | 169.5256
21.9 | 0.25952 | 2.1584 | 0.00094487 | 0.018628 | 169.6304
21.95 | 0.26007 | 2.1597 | 0.00094607 | 0.018667 | 169.7351
22 | 0.26078 | 2.1612 | 0.00095801 | 0.018718 | 169.8504
22.05 | 0.26147 | 2.1624 | 0.00097935 | 0.018767 | 169.95
22.1 | 0.26215 | 2.1638 | 0.0010039 | 0.018816 | 170.06
22.15 | 0.26284 | 2.1653 | 0.0010004 | 0.018866 | 170.1753
22.2 | 0.26358 | 2.1667 | 0.0010034 | 0.018919 | 170.2853
22.25 | 0.26427 | 2.1682 | 0.0010205 | 0.018968 | 170.4006
22.3 | 0.26494 | 2.1698 | 0.0010318 | 0.019017 | 170.5263
22.35 | 0.26566 | 2.1711 | 0.0010346 | 0.019068 | 170.6311
22.4 | 0.26646 | 2.1724 | 0.0010408 | 0.019125 | 170.7306
22.45 | 0.26717 | 2.1736 | 0.0010435 | 0.019177 | 170.825
22.5 | 0.26787 | 2.1749 | 0.0010386 | 0.019227 | 170.9297
22.55 | 0.26858 | 2.1763 | 0.0010212 | 0.019278 | 171.0398
22.6 | 0.26931 | 2.1776 | 0.0010153 | 0.01933 | 171.1393
22.65 | 0.27004 | 2.1788 | 0.00099575 | 0.019383 | 171.2336
22.7 | 0.2707 | 2.18 | 0.00097659 | 0.01943 | 171.3332
22.75 | 0.27139 | 2.1812 | 0.00096158 | 0.01948 | 171.4275
22.8 | 0.272 | 2.1824 | 0.00095618 | 0.019523 | 171.5218
22.85 | 0.27268 | 2.1837 | 0.0009568 | 0.019572 | 171.6214
22.9 | 0.27337 | 2.1849 | 0.00095566 | 0.019621 | 171.7157
22.95 | 0.27405 | 2.1863 | 0.00096343 | 0.019671 | 171.8257
23 | 0.2747 | 2.1876 | 0.00096544 | 0.019717 | 171.9252
23.05 | 0.27535 | 2.1886 | 0.00095972 | 0.019764 | 172.0091
23.1 | 0.27604 | 2.19 | 0.00096393 | 0.019813 | 172.1139
23.15 | 0.27674 | 2.1914 | 0.0009757 | 0.019864 | 172.2239
23.2 | 0.27736 | 2.1926 | 0.00098353 | 0.019908 | 172.3234
23.25 | 0.27808 | 2.1938 | 0.00097354 | 0.01996 | 172.4125
23.3 | 0.27878 | 2.195 | 0.00096184 | 0.02001 | 172.5121
23.35 | 0.27947 | 2.1964 | 0.00096123 | 0.02006 | 172.6169
23.4 | 0.28008 | 2.1977 | 0.00095758 | 0.020103 | 172.7216
23.45 | 0.28072 | 2.199 | 0.0009607 | 0.020149 | 172.8212
23.5 | 0.28142 | 2.2003 | 0.00099097 | 0.020199 | 172.926
23.55 | 0.28213 | 2.2018 | 0.0010314 | 0.02025 | 173.0412
23.6 | 0.28281 | 2.203 | 0.0010546 | 0.020299 | 173.1408
23.65 | 0.28362 | 2.2043 | 0.0010579 | 0.020358 | 173.2403
23.7 | 0.28438 | 2.2054 | 0.0010642 | 0.020412 | 173.3294
23.75 | 0.2851 | 2.2067 | 0.001077 | 0.020464 | 173.429
23.8 | 0.28579 | 2.2082 | 0.0010665 | 0.020513 | 173.5442
23.85 | 0.28657 | 2.2094 | 0.0010572 | 0.020569 | 173.6385
23.9 | 0.28738 | 2.2104 | 0.0010396 | 0.020627 | 173.7171
23.95 | 0.28807 | 2.2115 | 0.0010183 | 0.020677 | 173.8062
24 | 0.28875 | 2.2129 | 0.00099391 | 0.020725 | 173.9162
24.05 | 0.28939 | 2.214 | 0.0009781 | 0.020772 | 174.0001
24.1 | 0.29007 | 2.215 | 0.00097685 | 0.020821 | 174.0839
24.15 | 0.2908 | 2.2162 | 0.00098519 | 0.020873 | 174.1782
24.2 | 0.29148 | 2.2174 | 0.00098817 | 0.020922 | 174.2673
24.25 | 0.29213 | 2.2184 | 0.00098865 | 0.020968 | 174.3459
24.3 | 0.29286 | 2.2194 | 0.00097795 | 0.02102 | 174.4297
24.35 | 0.29352 | 2.2206 | 0.00098993 | 0.021068 | 174.524
24.4 | 0.29423 | 2.2218 | 0.00099878 | 0.021119 | 174.6131
24.45 | 0.29486 | 2.2229 | 0.0010005 | 0.021164 | 174.7022
24.5 | 0.29564 | 2.224 | 0.00099617 | 0.02122 | 174.7912
24.55 | 0.29632 | 2.2252 | 0.00099778 | 0.021269 | 174.8803
24.6 | 0.29702 | 2.2263 | 0.00099452 | 0.021319 | 174.9694
24.65 | 0.29764 | 2.2276 | 0.00098722 | 0.021364 | 175.0742
24.7 | 0.2984 | 2.229 | 0.00099284 | 0.021418 | 175.179
24.75 | 0.29904 | 2.2302 | 0.0010097 | 0.021465 | 175.2733
24.8 | 0.29978 | 2.2312 | 0.0010283 | 0.021517 | 175.3571
24.85 | 0.30047 | 2.2324 | 0.0010311 | 0.021567 | 175.4462
24.9 | 0.30124 | 2.2334 | 0.0010416 | 0.021622 | 175.5248
24.95 | 0.30196 | 2.2346 | 0.0010389 | 0.021674 | 175.6191
25 | 0.30267 | 2.2358 | 0.0010338 | 0.021725 | 175.7186
25.05 | 0.30339 | 2.237 | 0.0010234 | 0.021777 | 175.8129
25.1 | 0.30411 | 2.2381 | 0.0010224 | 0.021828 | 175.8968
25.15 | 0.3048 | 2.2391 | 0.0010212 | 0.021878 | 175.9754
25.2 | 0.30552 | 2.2402 | 0.0010194 | 0.02193 | 176.0592
25.25 | 0.30624 | 2.2413 | 0.0010186 | 0.021981 | 176.1483
25.3 | 0.30694 | 2.2423 | 0.001021 | 0.022032 | 176.2268
25.35 | 0.30765 | 2.2434 | 0.001005 | 0.022082 | 176.3159
25.4 | 0.30836 | 2.2445 | 0.0010051 | 0.022133 | 176.3997
25.45 | 0.30908 | 2.2456 | 0.0010137 | 0.022185 | 176.4888
25.5 | 0.30969 | 2.2467 | 0.0010194 | 0.022229 | 176.5726
25.55 | 0.31047 | 2.248 | 0.0010254 | 0.022284 | 176.6722
25.6 | 0.31121 | 2.2491 | 0.0010297 | 0.022338 | 176.7613
25.65 | 0.31191 | 2.2502 | 0.0010353 | 0.022388 | 176.8451
25.7 | 0.31263 | 2.2513 | 0.0010148 | 0.02244 | 176.9342
25.75 | 0.31333 | 2.2524 | 0.0010047 | 0.02249 | 177.018
25.8 | 0.31404 | 2.2535 | 0.0010035 | 0.022541 | 177.1071
25.85 | 0.31471 | 2.2546 | 0.0010001 | 0.022589 | 177.1909
25.9 | 0.31541 | 2.2557 | 0.00099447 | 0.02264 | 177.28
25.95 | 0.31612 | 2.2568 | 0.00099176 | 0.02269 | 177.3638
26 | 0.31681 | 2.2578 | 0.00097596 | 0.02274 | 177.4476
26.05 | 0.31748 | 2.259 | 0.00096066 | 0.022788 | 177.5367
26.1 | 0.31817 | 2.2599 | 0.0009551 | 0.022838 | 177.6101
26.15 | 0.31876 | 2.2608 | 0.00096353 | 0.02288 | 177.6834
26.2 | 0.31945 | 2.2618 | 0.00096228 | 0.022929 | 177.7568
26.25 | 0.32015 | 2.2628 | 0.00096919 | 0.022979 | 177.8406
26.3 | 0.32087 | 2.2638 | 0.00098663 | 0.023031 | 177.9192
26.35 | 0.32147 | 2.2648 | 0.00099368 | 0.023074 | 177.9978
26.4 | 0.32219 | 2.266 | 0.001009 | 0.023126 | 178.0869
26.45 | 0.3229 | 2.2668 | 0.0010415 | 0.023177 | 178.155
26.5 | 0.32363 | 2.2679 | 0.0010728 | 0.023229 | 178.2388
26.55 | 0.32439 | 2.2688 | 0.00108 | 0.023284 | 178.3069
26.6 | 0.32522 | 2.2698 | 0.0010756 | 0.023343 | 178.3907
26.65 | 0.32593 | 2.2709 | 0.0010792 | 0.023395 | 178.4746
26.7 | 0.32666 | 2.2721 | 0.0010723 | 0.023447 | 178.5689
26.75 | 0.32736 | 2.2731 | 0.001057 | 0.023497 | 178.6475
26.8 | 0.32819 | 2.274 | 0.0010489 | 0.023556 | 178.7208
26.85 | 0.32891 | 2.2751 | 0.0010172 | 0.023608 | 178.8047
26.9 | 0.3296 | 2.2762 | 0.00098976 | 0.023658 | 178.8937
26.95 | 0.33028 | 2.2772 | 0.00096772 | 0.023707 | 178.9723
27 | 0.33086 | 2.278 | 0.00096883 | 0.023748 | 179.0352
27.05 | 0.33156 | 2.279 | 0.00097193 | 0.023798 | 179.1138
27.1 | 0.33229 | 2.2802 | 0.00098282 | 0.023851 | 179.2029
27.15 | 0.33299 | 2.2812 | 0.0010061 | 0.023901 | 179.2867
27.2 | 0.33364 | 2.2823 | 0.001009 | 0.023948 | 179.3705
27.25 | 0.33434 | 2.2832 | 0.00099982 | 0.023998 | 179.4439
27.3 | 0.3351 | 2.2843 | 0.001011 | 0.024052 | 179.5277
27.35 | 0.3358 | 2.2852 | 0.0010246 | 0.024102 | 179.6011
27.4 | 0.33643 | 2.2861 | 0.0010327 | 0.024148 | 179.6692
27.45 | 0.33721 | 2.287 | 0.0010303 | 0.024204 | 179.7373
27.5 | 0.33794 | 2.2879 | 0.0010433 | 0.024256 | 179.8106
27.55 | 0.33869 | 2.2889 | 0.0010494 | 0.02431 | 179.8892
27.6 | 0.33936 | 2.2899 | 0.0010429 | 0.024359 | 179.9678
27.65 | 0.34013 | 2.2909 | 0.0010426 | 0.024414 | 180.0464
27.7 | 0.34083 | 2.2918 | 0.0010581 | 0.024464 | 180.1198
27.75 | 0.34158 | 2.2928 | 0.0010793 | 0.024518 | 180.1984
27.8 | 0.3423 | 2.2937 | 0.0010819 | 0.024569 | 180.2665
27.85 | 0.34313 | 2.2944 | 0.0010796 | 0.024629 | 180.3241
27.9 | 0.3439 | 2.2953 | 0.0010728 | 0.024684 | 180.3922
27.95 | 0.34461 | 2.2963 | 0.0010673 | 0.024735 | 180.4708
28 | 0.3453 | 2.2972 | 0.001052 | 0.024785 | 180.5389
28.05 | 0.34606 | 2.298 | 0.0010439 | 0.024839 | 180.607
28.1 | 0.34682 | 2.299 | 0.0010489 | 0.024893 | 180.6804
28.15 | 0.34754 | 2.2999 | 0.0010508 | 0.024945 | 180.7537
28.2 | 0.34823 | 2.3008 | 0.0010403 | 0.024995 | 180.8271
28.25 | 0.34899 | 2.3017 | 0.0010346 | 0.025049 | 180.8952
28.3 | 0.34971 | 2.3026 | 0.0010222 | 0.025101 | 180.9686
28.35 | 0.35041 | 2.3035 | 0.0010157 | 0.025151 | 181.0367
28.4 | 0.35113 | 2.3043 | 0.0010038 | 0.025203 | 181.0995
28.45 | 0.35177 | 2.3051 | 0.00099541 | 0.025249 | 181.1624
28.5 | 0.3525 | 2.3062 | 0.00097614 | 0.025302 | 181.2463
28.55 | 0.3532 | 2.307 | 0.00096134 | 0.025352 | 181.3144
28.6 | 0.35387 | 2.3081 | 0.00096197 | 0.0254 | 181.3982
28.65 | 0.35446 | 2.309 | 0.00095909 | 0.025442 | 181.4716
28.7 | 0.35514 | 2.3097 | 0.00095146 | 0.025491 | 181.5239
28.75 | 0.35585 | 2.3106 | 0.00095597 | 0.025542 | 181.5973
28.8 | 0.35655 | 2.3114 | 0.00096682 | 0.025592 | 181.6549
28.85 | 0.35713 | 2.3122 | 0.00096523 | 0.025634 | 181.723
28.9 | 0.35783 | 2.3131 | 0.00097055 | 0.025684 | 181.7912
28.95 | 0.35852 | 2.314 | 0.00099923 | 0.025734 | 181.8593
29 | 0.35921 | 2.315 | 0.0010282 | 0.025783 | 181.9379
29.05 | 0.35993 | 2.3158 | 0.0010313 | 0.025834 | 182.0007
29.1 | 0.36072 | 2.3166 | 0.0010325 | 0.025892 | 182.0689
29.15 | 0.36142 | 2.3176 | 0.001048 | 0.025942 | 182.1422
29.2 | 0.36209 | 2.3185 | 0.0010604 | 0.02599 | 182.2156
29.25 | 0.36281 | 2.3193 | 0.0010559 | 0.026042 | 182.2784
29.3 | 0.36364 | 2.3202 | 0.0010608 | 0.026101 | 182.3518
29.35 | 0.36441 | 2.3211 | 0.0010459 | 0.026156 | 182.4199
29.4 | 0.36508 | 2.322 | 0.0010182 | 0.026204 | 182.4932
29.45 | 0.36579 | 2.323 | 0.00098996 | 0.026256 | 182.5718
29.5 | 0.36643 | 2.3238 | 0.00098339 | 0.026301 | 182.6347
29.55 | 0.36711 | 2.3248 | 0.00098024 | 0.02635 | 182.7081
29.6 | 0.36783 | 2.3254 | 0.00097718 | 0.026402 | 182.7605
29.65 | 0.36853 | 2.3263 | 0.00098556 | 0.026452 | 182.8286
29.7 | 0.36916 | 2.327 | 0.00099226 | 0.026497 | 182.8862
29.75 | 0.36985 | 2.3278 | 0.00098838 | 0.026547 | 182.9438
29.8 | 0.37056 | 2.3287 | 0.0010047 | 0.026598 | 183.0172
29.85 | 0.3713 | 2.3296 | 0.0010221 | 0.026651 | 183.0853
29.9 | 0.37194 | 2.3304 | 0.001025 | 0.026697 | 183.1482
29.95 | 0.37273 | 2.3312 | 0.0010129 | 0.026753 | 183.2111
30 | 0.37343 | 2.332 | 0.0010019 | 0.026804 | 183.2739
30.05 | 0.37413 | 2.3327 | 0.00099883 | 0.026854 | 183.3316
30.1 | 0.37477 | 2.3334 | 0.00098947 | 0.0269 | 183.3892
30.15 | 0.37546 | 2.3343 | 0.00099323 | 0.02695 | 183.4573
30.2 | 0.37616 | 2.3351 | 0.0010171 | 0.027 | 183.5202
30.25 | 0.37689 | 2.336 | 0.0010373 | 0.027052 | 183.5883
30.3 | 0.37758 | 2.3369 | 0.0010522 | 0.027101 | 183.6616
30.35 | 0.37839 | 2.3379 | 0.0010625 | 0.02716 | 183.7402
30.4 | 0.37908 | 2.3388 | 0.001083 | 0.02721 | 183.8084
30.45 | 0.37986 | 2.3397 | 0.001115 | 0.027265 | 183.8817
30.5 | 0.38059 | 2.3406 | 0.0011284 | 0.027318 | 183.9551
30.55 | 0.38144 | 2.3414 | 0.0011466 | 0.027378 | 184.0127
30.6 | 0.3823 | 2.3421 | 0.0011495 | 0.02744 | 184.0703
30.65 | 0.38306 | 2.3429 | 0.0011427 | 0.027495 | 184.1332
30.7 | 0.38384 | 2.3438 | 0.0011219 | 0.027551 | 184.2013
30.75 | 0.38463 | 2.3444 | 0.0011074 | 0.027607 | 184.2537
30.8 | 0.38538 | 2.3454 | 0.0010998 | 0.027662 | 184.3271
30.85 | 0.38615 | 2.3462 | 0.0010869 | 0.027717 | 184.3899
30.9 | 0.38692 | 2.3467 | 0.0010729 | 0.027772 | 184.4318
30.95 | 0.38765 | 2.3474 | 0.0010632 | 0.027824 | 184.4842
31 | 0.38837 | 2.348 | 0.0010388 | 0.027876 | 184.5314
31.05 | 0.38911 | 2.3486 | 0.0010224 | 0.027929 | 184.5838
31.1 | 0.38984 | 2.3493 | 0.0010152 | 0.027982 | 184.6362
31.15 | 0.39047 | 2.3501 | 0.0010122 | 0.028027 | 184.6991
31.2 | 0.3912 | 2.3508 | 0.0010128 | 0.028079 | 184.7567
31.25 | 0.39191 | 2.3514 | 0.0010236 | 0.02813 | 184.8039
31.3 | 0.39263 | 2.3522 | 0.0010412 | 0.028182 | 184.8667
31.35 | 0.39335 | 2.3531 | 0.0010407 | 0.028234 | 184.9348
31.4 | 0.3941 | 2.3539 | 0.0010405 | 0.028287 | 184.9977
31.45 | 0.39483 | 2.3548 | 0.0010383 | 0.02834 | 185.0658
31.5 | 0.39553 | 2.3556 | 0.0010313 | 0.02839 | 185.1339
31.55 | 0.39625 | 2.3564 | 0.0010257 | 0.028442 | 185.1968
31.6 | 0.39697 | 2.3572 | 0.0010325 | 0.028494 | 185.2597
31.65 | 0.39766 | 2.358 | 0.0010296 | 0.028543 | 185.3226
31.7 | 0.3984 | 2.359 | 0.0010301 | 0.028596 | 185.3959
31.75 | 0.39916 | 2.36 | 0.001041 | 0.028651 | 185.4745
31.8 | 0.39981 | 2.3608 | 0.001057 | 0.028697 | 185.5374
31.85 | 0.40056 | 2.3616 | 0.0010685 | 0.028751 | 185.6003
31.9 | 0.40134 | 2.3622 | 0.0010889 | 0.028807 | 185.6526
31.95 | 0.40211 | 2.363 | 0.0011203 | 0.028862 | 185.7103
32 | 0.40287 | 2.3636 | 0.0011288 | 0.028917 | 185.7627
32.05 | 0.40369 | 2.3644 | 0.0011278 | 0.028975 | 185.8255
32.1 | 0.4045 | 2.3651 | 0.0011427 | 0.029034 | 185.8779
32.15 | 0.40526 | 2.3658 | 0.0011458 | 0.029089 | 185.9356
32.2 | 0.40602 | 2.3664 | 0.0011325 | 0.029143 | 185.9827
32.25 | 0.40691 | 2.3672 | 0.0011235 | 0.029207 | 186.0404
32.3 | 0.40766 | 2.368 | 0.0011232 | 0.029261 | 186.1032
32.35 | 0.40839 | 2.3687 | 0.0011219 | 0.029313 | 186.1609
32.4 | 0.40917 | 2.3694 | 0.0011073 | 0.029369 | 186.2185
32.45 | 0.40997 | 2.37 | 0.0011069 | 0.029427 | 186.2657
32.5 | 0.41077 | 2.3707 | 0.0010899 | 0.029484 | 186.3181
32.55 | 0.41151 | 2.3714 | 0.001066 | 0.029537 | 186.3705
32.6 | 0.41225 | 2.3722 | 0.0010488 | 0.02959 | 186.4333
32.65 | 0.41292 | 2.3729 | 0.0010424 | 0.029638 | 186.491
32.7 | 0.41365 | 2.3737 | 0.0010346 | 0.029691 | 186.5538
32.75 | 0.4144 | 2.3746 | 0.00103 | 0.029745 | 186.6219
32.8 | 0.41515 | 2.3751 | 0.0010297 | 0.029798 | 186.6639
32.85 | 0.4158 | 2.3757 | 0.0010214 | 0.029845 | 186.711
32.9 | 0.41652 | 2.3762 | 0.0010029 | 0.029897 | 186.7529
32.95 | 0.41723 | 2.377 | 0.0010044 | 0.029948 | 186.8106
33 | 0.41795 | 2.3776 | 0.0010195 | 0.029999 | 186.863
33.05 | 0.41858 | 2.3782 | 0.0010296 | 0.030045 | 186.9101
33.1 | 0.41935 | 2.3788 | 0.00104 | 0.0301 | 186.952
33.15 | 0.42009 | 2.3795 | 0.0010629 | 0.030153 | 187.0097
33.2 | 0.42084 | 2.3804 | 0.0010733 | 0.030207 | 187.0778
33.25 | 0.42156 | 2.381 | 0.0010678 | 0.030258 | 187.1302
33.3 | 0.42238 | 2.3818 | 0.0010686 | 0.030317 | 187.193
33.35 | 0.42305 | 2.3826 | 0.0010863 | 0.030366 | 187.2507
33.4 | 0.42381 | 2.3831 | 0.0011059 | 0.03042 | 187.2926
33.45 | 0.42457 | 2.3836 | 0.001112 | 0.030474 | 187.3345
33.5 | 0.42542 | 2.3843 | 0.0011259 | 0.030536 | 187.3869
33.55 | 0.42622 | 2.385 | 0.0011258 | 0.030593 | 187.4445
33.6 | 0.42696 | 2.3858 | 0.0011181 | 0.030646 | 187.5022
33.65 | 0.42772 | 2.3866 | 0.0011061 | 0.030701 | 187.5703
33.7 | 0.42851 | 2.3873 | 0.0011119 | 0.030757 | 187.6227
33.75 | 0.42928 | 2.3878 | 0.0011148 | 0.030812 | 187.6594
33.8 | 0.43006 | 2.3884 | 0.0011185 | 0.030868 | 187.7065
33.85 | 0.43086 | 2.3892 | 0.0011143 | 0.030926 | 187.7746
33.9 | 0.4316 | 2.39 | 0.0011135 | 0.030979 | 187.8323
33.95 | 0.43241 | 2.3904 | 0.001099 | 0.031037 | 187.8689
34 | 0.43315 | 2.3911 | 0.0010825 | 0.031091 | 187.9213
34.05 | 0.43394 | 2.3916 | 0.0010721 | 0.031147 | 187.9633
34.1 | 0.43464 | 2.3921 | 0.0010589 | 0.031197 | 187.9999
34.15 | 0.43536 | 2.393 | 0.0010362 | 0.031249 | 188.068
34.2 | 0.4361 | 2.3937 | 0.0010301 | 0.031302 | 188.1257
34.25 | 0.43685 | 2.3942 | 0.0010351 | 0.031356 | 188.1676
34.3 | 0.43746 | 2.3948 | 0.0010432 | 0.0314 | 188.2095
34.35 | 0.43826 | 2.3954 | 0.0010352 | 0.031457 | 188.2567
34.4 | 0.43898 | 2.396 | 0.0010403 | 0.031509 | 188.3038
34.45 | 0.43976 | 2.3966 | 0.0010569 | 0.031564 | 188.351
34.5 | 0.44039 | 2.3974 | 0.0010501 | 0.03161 | 188.4191
34.55 | 0.44116 | 2.398 | 0.0010558 | 0.031665 | 188.4662
34.6 | 0.44193 | 2.3986 | 0.0010752 | 0.03172 | 188.5134
34.65 | 0.44265 | 2.3991 | 0.0010959 | 0.031772 | 188.5501
34.7 | 0.4434 | 2.3998 | 0.0010867 | 0.031826 | 188.6077
34.75 | 0.44424 | 2.4004 | 0.0010778 | 0.031886 | 188.6549
34.8 | 0.44497 | 2.4012 | 0.0010852 | 0.031939 | 188.7125
34.85 | 0.44567 | 2.402 | 0.0010844 | 0.031989 | 188.7754
34.9 | 0.4464 | 2.4026 | 0.0010681 | 0.032041 | 188.8225
34.95 | 0.44723 | 2.4032 | 0.0010645 | 0.032101 | 188.8697
35 | 0.44798 | 2.4039 | 0.0010426 | 0.032155 | 188.9273
35.05 | 0.44865 | 2.4046 | 0.0010126 | 0.032203 | 188.9797
35.1 | 0.44937 | 2.4053 | 0.0009845 | 0.032255 | 189.0373
35.15 | 0.44999 | 2.4059 | 0.00098136 | 0.032299 | 189.0845
35.2 | 0.45068 | 2.4066 | 0.0009796 | 0.032348 | 189.1369
35.25 | 0.45139 | 2.4071 | 0.00097937 | 0.032399 | 189.1788
35.3 | 0.4521 | 2.4078 | 0.00099075 | 0.032451 | 189.2312
35.35 | 0.45274 | 2.4083 | 0.00099307 | 0.032496 | 189.2731
35.4 | 0.45344 | 2.409 | 0.00098124 | 0.032546 | 189.3308
35.45 | 0.45415 | 2.4096 | 0.00099495 | 0.032597 | 189.3779
35.5 | 0.45485 | 2.4102 | 0.0010175 | 0.032648 | 189.4198
35.55 | 0.45547 | 2.4106 | 0.001029 | 0.032692 | 189.4513
35.6 | 0.45628 | 2.411 | 0.0010252 | 0.032751 | 189.4879
35.65 | 0.45702 | 2.4116 | 0.0010407 | 0.032803 | 189.5299
35.7 | 0.45774 | 2.4122 | 0.0010523 | 0.032855 | 189.5822
35.75 | 0.45837 | 2.4129 | 0.0010436 | 0.032901 | 189.6346
35.8 | 0.4592 | 2.4136 | 0.0010517 | 0.03296 | 189.687
35.85 | 0.45991 | 2.4141 | 0.0010827 | 0.033011 | 189.729
35.9 | 0.46065 | 2.4148 | 0.0011025 | 0.033064 | 189.7813
35.95 | 0.4614 | 2.4154 | 0.0011032 | 0.033118 | 189.8285
36 | 0.46227 | 2.4161 | 0.0011098 | 0.033181 | 189.8861
36.05 | 0.46299 | 2.4167 | 0.001123 | 0.033232 | 189.9333
36.1 | 0.46377 | 2.4174 | 0.001116 | 0.033288 | 189.9857
36.15 | 0.46451 | 2.418 | 0.0011024 | 0.033342 | 190.0328
36.2 | 0.46537 | 2.4185 | 0.0011044 | 0.033403 | 190.0748
36.25 | 0.46608 | 2.4194 | 0.0010986 | 0.033454 | 190.1429
36.3 | 0.46685 | 2.4202 | 0.0010961 | 0.033509 | 190.211
36.35 | 0.4676 | 2.4209 | 0.0010889 | 0.033563 | 190.2634
36.4 | 0.46837 | 2.4215 | 0.001098 | 0.033618 | 190.3105
36.45 | 0.46914 | 2.4222 | 0.0010896 | 0.033673 | 190.3629
36.5 | 0.46991 | 2.4227 | 0.0010859 | 0.033729 | 190.4048
36.55 | 0.47067 | 2.4232 | 0.0010881 | 0.033783 | 190.4468
36.6 | 0.47138 | 2.4238 | 0.0010887 | 0.033834 | 190.4939
36.65 | 0.47215 | 2.4244 | 0.0010942 | 0.033889 | 190.5358
36.7 | 0.47295 | 2.425 | 0.0011089 | 0.033947 | 190.583
36.75 | 0.4737 | 2.4253 | 0.0011192 | 0.034001 | 190.6092
36.8 | 0.47448 | 2.4258 | 0.0011229 | 0.034057 | 190.6459
36.85 | 0.47529 | 2.4262 | 0.0011248 | 0.034115 | 190.6773
36.9 | 0.47604 | 2.4267 | 0.0011303 | 0.034169 | 190.7192
36.95 | 0.47685 | 2.4273 | 0.0011285 | 0.034227 | 190.7664
37 | 0.47764 | 2.4277 | 0.0011211 | 0.034283 | 190.7978
37.05 | 0.47842 | 2.4281 | 0.0011201 | 0.03434 | 190.8292
37.1 | 0.4792 | 2.4285 | 0.0010987 | 0.034396 | 190.8607
37.15 | 0.47995 | 2.429 | 0.0010744 | 0.03445 | 190.8974
37.2 | 0.48074 | 2.4293 | 0.0010544 | 0.034506 | 190.9235
37.25 | 0.48142 | 2.4297 | 0.0010422 | 0.034555 | 190.955
37.3 | 0.48211 | 2.4302 | 0.0010234 | 0.034605 | 190.9969
37.35 | 0.48285 | 2.4308 | 0.0010284 | 0.034657 | 191.0388
37.4 | 0.48359 | 2.4312 | 0.0010497 | 0.03471 | 191.0755
37.45 | 0.48423 | 2.4318 | 0.0010697 | 0.034757 | 191.1174
37.5 | 0.48506 | 2.4324 | 0.0010797 | 0.034816 | 191.1698
37.55 | 0.48582 | 2.433 | 0.0011011 | 0.034871 | 191.217
37.6 | 0.4866 | 2.4336 | 0.0011234 | 0.034927 | 191.2589
37.65 | 0.48733 | 2.434 | 0.0011259 | 0.034979 | 191.2956
37.7 | 0.48817 | 2.4346 | 0.0011294 | 0.035039 | 191.3375
37.75 | 0.48896 | 2.435 | 0.0011344 | 0.035096 | 191.3741
37.8 | 0.48976 | 2.4356 | 0.0011324 | 0.035154 | 191.4161
37.85 | 0.49051 | 2.4362 | 0.0011106 | 0.035207 | 191.4632
37.9 | 0.49132 | 2.4367 | 0.0011007 | 0.035266 | 191.5051
37.95 | 0.49207 | 2.437 | 0.0010888 | 0.035319 | 191.5313
38 | 0.49279 | 2.4375 | 0.001087 | 0.035371 | 191.568
38.05 | 0.49357 | 2.4381 | 0.0010848 | 0.035427 | 191.6152
38.1 | 0.49431 | 2.4386 | 0.0010913 | 0.03548 | 191.6571
38.15 | 0.49509 | 2.4392 | 0.0010884 | 0.035536 | 191.7042
38.2 | 0.49586 | 2.4395 | 0.0010871 | 0.035591 | 191.7252
38.25 | 0.49662 | 2.4398 | 0.0010925 | 0.035646 | 191.7514
38.3 | 0.49732 | 2.4401 | 0.0010913 | 0.035696 | 191.7723
38.35 | 0.49812 | 2.4406 | 0.0010719 | 0.035754 | 191.809
38.4 | 0.4989 | 2.441 | 0.0010602 | 0.035809 | 191.8457
38.45 | 0.49965 | 2.4415 | 0.0010534 | 0.035864 | 191.8824
38.5 | 0.50028 | 2.442 | 0.0010397 | 0.035908 | 191.919
38.55 | 0.50103 | 2.4425 | 0.0010214 | 0.035962 | 191.961
38.6 | 0.50177 | 2.443 | 0.0010251 | 0.036016 | 191.9976
38.65 | 0.50251 | 2.4435 | 0.0010448 | 0.036069 | 192.0396
38.7 | 0.50314 | 2.4441 | 0.001049 | 0.036114 | 192.0867
38.75 | 0.50392 | 2.4446 | 0.001062 | 0.03617 | 192.1286
38.8 | 0.50469 | 2.445 | 0.0010997 | 0.036225 | 192.1548
38.85 | 0.50543 | 2.4453 | 0.0011397 | 0.036279 | 192.181
38.9 | 0.50621 | 2.4456 | 0.0011495 | 0.036334 | 192.202
38.95 | 0.5071 | 2.4462 | 0.0011555 | 0.036398 | 192.2491
39 | 0.50792 | 2.4468 | 0.0011735 | 0.036457 | 192.2963
39.05 | 0.50868 | 2.4474 | 0.0011754 | 0.036512 | 192.3487
39.1 | 0.50947 | 2.4479 | 0.0011548 | 0.036568 | 192.3854
39.15 | 0.51037 | 2.4485 | 0.0011426 | 0.036633 | 192.4325
39.2 | 0.51116 | 2.449 | 0.0011328 | 0.03669 | 192.4692
39.25 | 0.51189 | 2.4496 | 0.0011117 | 0.036742 | 192.5163
39.3 | 0.51264 | 2.4498 | 0.0010853 | 0.036796 | 192.5373
39.35 | 0.51342 | 2.4502 | 0.0010846 | 0.036852 | 192.5635
39.4 | 0.51416 | 2.4506 | 0.0010837 | 0.036905 | 192.5949
39.45 | 0.51491 | 2.451 | 0.0010862 | 0.036959 | 192.6316
39.5 | 0.51569 | 2.4515 | 0.0010925 | 0.037015 | 192.6683
39.55 | 0.51641 | 2.452 | 0.001107 | 0.037066 | 192.705
39.6 | 0.51721 | 2.4524 | 0.001106 | 0.037124 | 192.7416
39.65 | 0.518 | 2.453 | 0.0011117 | 0.03718 | 192.7888
39.7 | 0.5188 | 2.4534 | 0.001117 | 0.037238 | 192.8202
39.75 | 0.5195 | 2.4538 | 0.0011183 | 0.037288 | 192.8464
39.8 | 0.52033 | 2.4541 | 0.0011071 | 0.037348 | 192.8726
39.85 | 0.52109 | 2.4546 | 0.0011021 | 0.037402 | 192.9093
39.9 | 0.52191 | 2.4548 | 0.0011044 | 0.037461 | 192.9303
39.95 | 0.52259 | 2.4552 | 0.0011037 | 0.03751 | 192.9565
40 | 0.52337 | 2.4554 | 0.0011158 | 0.037566 | 192.9774
40.05 | 0.52415 | 2.4559 | 0.0011392 | 0.037622 | 193.0141
40.1 | 0.52497 | 2.4564 | 0.0011607 | 0.037681 | 193.0508
40.15 | 0.52578 | 2.4567 | 0.0011676 | 0.037739 | 193.077
40.2 | 0.52665 | 2.4571 | 0.0011712 | 0.037802 | 193.1084
40.25 | 0.52741 | 2.4575 | 0.0011773 | 0.037856 | 193.1398
40.3 | 0.52823 | 2.458 | 0.0011987 | 0.037915 | 193.1818
40.35 | 0.52905 | 2.4584 | 0.0012033 | 0.037974 | 193.2132
40.4 | 0.52992 | 2.4588 | 0.0012143 | 0.038036 | 193.2394
40.45 | 0.53085 | 2.4593 | 0.0012149 | 0.038103 | 193.2813
40.5 | 0.53162 | 2.4598 | 0.0012151 | 0.038158 | 193.318
40.55 | 0.53244 | 2.4601 | 0.0011994 | 0.038217 | 193.3442
40.6 | 0.5333 | 2.4604 | 0.0011878 | 0.038279 | 193.3651
40.65 | 0.53416 | 2.4608 | 0.0011767 | 0.038341 | 193.3966
40.7 | 0.53495 | 2.4611 | 0.0011643 | 0.038397 | 193.4228
40.75 | 0.53578 | 2.4614 | 0.001152 | 0.038457 | 193.449
40.8 | 0.5365 | 2.4618 | 0.0011505 | 0.038508 | 193.4752
40.85 | 0.53734 | 2.462 | 0.0011417 | 0.038569 | 193.4961
40.9 | 0.53816 | 2.4623 | 0.0011298 | 0.038627 | 193.5171
40.95 | 0.53898 | 2.4626 | 0.0011316 | 0.038687 | 193.5433
41 | 0.53968 | 2.4629 | 0.0011289 | 0.038737 | 193.5642
41.05 | 0.54045 | 2.4632 | 0.0011202 | 0.038792 | 193.5852
41.1 | 0.54127 | 2.4636 | 0.0011258 | 0.038851 | 193.6166
41.15 | 0.54211 | 2.4638 | 0.0011469 | 0.038911 | 193.6376
41.2 | 0.54282 | 2.464 | 0.0011479 | 0.038962 | 193.6481
41.25 | 0.54366 | 2.4643 | 0.0011501 | 0.039022 | 193.6743
41.3 | 0.54449 | 2.4646 | 0.0011744 | 0.039082 | 193.7005
41.35 | 0.54526 | 2.465 | 0.0011974 | 0.039137 | 193.7267
41.4 | 0.5461 | 2.4651 | 0.0011979 | 0.039197 | 193.7371
41.45 | 0.54703 | 2.4654 | 0.0011988 | 0.039264 | 193.7633
41.5 | 0.54782 | 2.4657 | 0.0012225 | 0.039321 | 193.7843
41.55 | 0.54863 | 2.4659 | 0.0012328 | 0.039379 | 193.8
41.6 | 0.54946 | 2.4662 | 0.0012326 | 0.039439 | 193.821
41.65 | 0.55043 | 2.4665 | 0.0012395 | 0.039509 | 193.8472
41.7 | 0.5513 | 2.4668 | 0.0012325 | 0.039571 | 193.8681
41.75 | 0.55212 | 2.4671 | 0.0012125 | 0.03963 | 193.8943
41.8 | 0.55294 | 2.4674 | 0.0011907 | 0.039688 | 193.9153
41.85 | 0.55376 | 2.4676 | 0.0011881 | 0.039747 | 193.9362
41.9 | 0.55458 | 2.4679 | 0.0011903 | 0.039806 | 193.9572
41.95 | 0.55544 | 2.4681 | 0.0011879 | 0.039868 | 193.9729
42 | 0.55626 | 2.4682 | 0.0011894 | 0.039927 | 193.9782
42.05 | 0.55709 | 2.4683 | 0.0011864 | 0.039986 | 193.9886
42.1 | 0.55788 | 2.4686 | 0.0011707 | 0.040043 | 194.0096
42.15 | 0.55874 | 2.4689 | 0.0011687 | 0.040105 | 194.0358
42.2 | 0.55955 | 2.469 | 0.0011713 | 0.040163 | 194.0463
42.25 | 0.56031 | 2.4692 | 0.0011771 | 0.040218 | 194.0568
42.3 | 0.56116 | 2.4694 | 0.001184 | 0.040278 | 194.0725
42.35 | 0.562 | 2.4696 | 0.0012055 | 0.040339 | 194.0934
42.4 | 0.56283 | 2.4698 | 0.0012216 | 0.040399 | 194.1039
42.45 | 0.56369 | 2.47 | 0.0012267 | 0.04046 | 194.1196
42.5 | 0.56458 | 2.4701 | 0.001229 | 0.040524 | 194.1301
42.55 | 0.56541 | 2.4702 | 0.0012277 | 0.040583 | 194.1353
42.6 | 0.56628 | 2.4701 | 0.0012189 | 0.040646 | 194.1301
42.65 | 0.56712 | 2.4702 | 0.0012229 | 0.040706 | 194.1353
42.7 | 0.56796 | 2.4703 | 0.0012408 | 0.040767 | 194.1458
42.75 | 0.56879 | 2.4703 | 0.0012423 | 0.040826 | 194.1458
42.8 | 0.56971 | 2.47 | 0.0012488 | 0.040892 | 194.1249
42.85 | 0.57063 | 2.4696 | 0.0012727 | 0.040958 | 194.0882
42.9 | 0.57143 | 2.4689 | 0.0013078 | 0.041016 | 194.0358
42.95 | 0.57231 | 2.468 | 0.001342 | 0.041079 | 193.9624
43 | 0.57331 | 2.4666 | 0.0014197 | 0.041151 | 193.8577
43.05 | 0.57433 | 2.465 | 0.0015054 | 0.041224 | 193.7319
43.1 | 0.57534 | 2.463 | 0.0015659 | 0.041296 | 193.5695
43.15 | 0.57658 | 2.4604 | 0.0016039 | 0.041385 | 193.3704
43.2 | 0.5777 | 2.4574 | 0.001661 | 0.041466 | 193.1346
43.25 | 0.57882 | 2.4537 | 0.0017107 | 0.041546 | 192.8412
43.3 | 0.57996 | 2.4497 | 0.0017442 | 0.041628 | 192.5268
43.35 | 0.5813 | 2.4451 | 0.0017895 | 0.041724 | 192.1653
43.4 | 0.58256 | 2.4397 | 0.0018346 | 0.041815 | 191.7409
43.45 | 0.58385 | 2.4339 | 0.001863 | 0.041907 | 191.2851
43.5 | 0.58511 | 2.4273 | 0.0018778 | 0.041998 | 190.7664
43.55 | 0.58646 | 2.421 | 0.0019087 | 0.042095 | 190.2686
43.6 | 0.58778 | 2.4124 | 0.0019217 | 0.042189 | 189.5927
43.65 | 0.58916 | 2.4027 | 0.0019572 | 0.042288 | 188.833