## Tabelle1
8 | 9 | 10 | 11 | 15 | 16
X | X | X | X | X | X
Zeit | Länge | Kraft | Dehnrate | Dehnung | Spannung
offset | DL+ | F+ | de/dt | e-technisch+ | s-technisch+
[s] | [mm] | [kN] | [-/s] | [-] | [MPa]
0 | 0.00035751 | 0.0040636 | 0 | 3.5613e-05 | 0.31544
0.05 | 0.00037709 | 0.0048818 | 0 | 3.7564e-05 | 0.37895
0.1 | 0.00039667 | 0.0057 | 0 | 3.9515e-05 | 0.44246
0.15 | 0.00041626 | 0.0070636 | 0 | 4.1466e-05 | 0.54831
0.2 | 0.00043584 | 0.0089727 | 0 | 4.3417e-05 | 0.69651
0.25 | 0.00044651 | 0.012109 | 0 | 4.4479e-05 | 0.93996
0.3 | 0.00045717 | 0.015109 | 0 | 4.5542e-05 | 1.1728
0.35 | 0.00046784 | 0.017427 | 0 | 4.6604e-05 | 1.3528
0.4 | 0.00047851 | 0.021245 | 0 | 4.7667e-05 | 1.6492
0.45 | 0.00049307 | 0.025064 | 0 | 4.9118e-05 | 1.9456
0.5 | 0.00050764 | 0.029836 | 0 | 5.0569e-05 | 2.316
0.55 | 0.00052221 | 0.035291 | 0 | 5.202e-05 | 2.7394
0.6 | 0.00053677 | 0.041018 | 0 | 5.3471e-05 | 3.184
0.65 | 0.00055006 | 0.047291 | 0 | 5.4794e-05 | 3.6709
0.7 | 0.00056334 | 0.055064 | 0 | 5.6117e-05 | 4.2743
0.75 | 0.00057662 | 0.064473 | 0 | 5.7441e-05 | 5.0047
0.8 | 0.00058991 | 0.071155 | 0 | 5.8764e-05 | 5.5234
0.85 | 0.00061012 | 0.077427 | 0 | 6.0778e-05 | 6.0103
0.9 | 0.00063034 | 0.085064 | 0 | 6.2792e-05 | 6.603
0.95 | 0.00065056 | 0.0912 | 0 | 6.4806e-05 | 7.0794
1 | 0.00067077 | 0.098155 | 0 | 6.682e-05 | 7.6192
1.05 | 0.00070587 | 0.10552 | 0 | 7.0316e-05 | 8.1908
1.1 | 0.00074097 | 0.11343 | 0 | 7.3813e-05 | 8.8048
1.15 | 0.00077607 | 0.12093 | 0 | 7.7309e-05 | 9.3869
1.2 | 0.00081117 | 0.12775 | 0 | 8.0806e-05 | 9.9162
1.25 | 0.00085024 | 0.13388 | 0 | 8.4697e-05 | 10.3925
1.3 | 0.00088931 | 0.13811 | 0 | 8.8589e-05 | 10.7207
1.35 | 0.00092837 | 0.14534 | 0 | 9.248e-05 | 11.2817
1.4 | 0.00096744 | 0.15406 | 0 | 9.6372e-05 | 11.9591
1.45 | 0.0010134 | 0.16293 | 0 | 0.00010095 | 12.6472
1.5 | 0.0010594 | 0.17302 | 0 | 0.00010553 | 13.4305
1.55 | 0.0011053 | 0.18147 | 0 | 0.00011011 | 14.0868
1.6 | 0.0011513 | 0.1887 | 0 | 0.00011469 | 14.6478
1.65 | 0.0012051 | 0.19702 | 0 | 0.00012005 | 15.2935
1.7 | 0.0012589 | 0.2067 | 0 | 0.00012541 | 16.045
1.75 | 0.0013128 | 0.21693 | 0 | 0.00013077 | 16.8389
1.8 | 0.0013666 | 0.22675 | 0 | 0.00013613 | 17.6011
1.85 | 0.0014243 | 0.23725 | 0 | 0.00014188 | 18.4161
1.9 | 0.001482 | 0.24706 | 0 | 0.00014763 | 19.1782
1.95 | 0.0015397 | 0.25784 | 0 | 0.00015338 | 20.0145
2 | 0.0015974 | 0.26888 | 0 | 0.00015913 | 20.8719
2.05 | 0.0016637 | 0.27911 | 0 | 0.00016573 | 21.6658
2.1 | 0.0017299 | 0.29125 | 0 | 0.00017233 | 22.6078
2.15 | 0.0017961 | 0.30297 | 0 | 0.00017892 | 23.5182
2.2 | 0.0018624 | 0.31429 | 0 | 0.00018552 | 24.3967
2.25 | 0.0019342 | 0.32547 | 0 | 0.00019268 | 25.2647
2.3 | 0.002006 | 0.33625 | 0 | 0.00019983 | 26.101
2.35 | 0.0020779 | 0.34784 | 0 | 0.00020699 | 27.0007
2.4 | 0.0021497 | 0.35752 | 0 | 0.00021414 | 27.7523
2.45 | 0.0022192 | 0.36679 | 0 | 0.00022107 | 28.472
2.5 | 0.0022888 | 0.37552 | 0 | 0.000228 | 29.1495
2.55 | 0.0023583 | 0.38561 | 0 | 0.00023492 | 29.9328
2.6 | 0.0024278 | 0.39597 | 0 | 0.00024185 | 30.7373
2.65 | 0.0025005 | 0.40715 | 0 | 0.00024908 | 31.6053
2.7 | 0.0025731 | 0.42038 | 0 | 0.00025632 | 32.632
2.75 | 0.0026457 | 0.43225 | 0 | 0.00026355 | 33.5529
2.8 | 0.0027183 | 0.44547 | 0 | 0.00027079 | 34.5797
2.85 | 0.0028169 | 0.45911 | 0 | 0.00028061 | 35.6382
2.9 | 0.0029156 | 0.47043 | 0 | 0.00029044 | 36.5168
2.95 | 0.0030142 | 0.48393 | 0 | 0.00030026 | 37.5647
3 | 0.0031128 | 0.4992 | 0 | 0.00031009 | 38.7503
3.05 | 0.0032164 | 0.51338 | 0 | 0.0003204 | 39.8511
3.1 | 0.0033199 | 0.5262 | 0 | 0.00033072 | 40.8461
3.15 | 0.0034235 | 0.5382 | 0 | 0.00034103 | 41.7776
3.2 | 0.003527 | 0.54952 | 0 | 0.00035135 | 42.6562
3.25 | 0.003657 | 0.55906 | 0 | 0.00036429 | 43.3972
3.3 | 0.0037869 | 0.56943 | 0 | 0.00037724 | 44.2016
3.35 | 0.0039169 | 0.57884 | 0 | 0.00039018 | 44.932
3.4 | 0.0040468 | 0.58838 | 0 | 0.00040313 | 45.673
3.45 | 0.0041889 | 0.60038 | 0 | 0.00041728 | 46.6045
3.5 | 0.004331 | 0.61306 | 0 | 0.00043143 | 47.5889
3.55 | 0.004473 | 0.62465 | 0 | 0.00044558 | 48.4886
3.6 | 0.0046151 | 0.63625 | 0 | 0.00045974 | 49.3884
3.65 | 0.0047852 | 0.64715 | 0 | 0.00047668 | 50.2352
3.7 | 0.0049554 | 0.66038 | 0 | 0.00049363 | 51.262
3.75 | 0.0051255 | 0.67279 | 0 | 0.00051058 | 52.2252
3.8 | 0.0052956 | 0.68588 | 0 | 0.00052753 | 53.2414
3.85 | 0.0054786 | 0.69775 | 0 | 0.00054576 | 54.1623
3.9 | 0.0056616 | 0.70893 | 0 | 0.00056399 | 55.0303
3.95 | 0.0058446 | 0.72065 | 0 | 0.00058222 | 55.9406
4 | 0.0060276 | 0.73306 | 0 | 0.00060045 | 56.9039
4.05 | 0.0062242 | 0.74465 | 0 | 0.00062002 | 57.8036
4.1 | 0.0064207 | 0.75652 | 0 | 0.0006396 | 58.7245
4.15 | 0.0066172 | 0.76934 | 0 | 0.00065918 | 59.7195
4.2 | 0.0068138 | 0.78229 | 0 | 0.00067876 | 60.7251
4.25 | 0.0070298 | 0.79252 | 0 | 0.00070028 | 61.519
4.3 | 0.0072458 | 0.80356 | 0 | 0.0007218 | 62.3764
4.35 | 0.0074619 | 0.81475 | 0 | 0.00074332 | 63.2444
4.4 | 0.0076779 | 0.82688 | 0 | 0.00076484 | 64.1865
4.45 | 0.0079193 | 0.8382 | 0 | 0.00078889 | 65.065
4.5 | 0.0081607 | 0.85088 | 0 | 0.00081294 | 66.0495
4.55 | 0.0084022 | 0.86152 | 0 | 0.00083699 | 66.8751
4.6 | 0.0086436 | 0.87052 | 0 | 0.00086103 | 67.5737
4.65 | 0.0088842 | 0.8787 | 0 | 0.000885 | 68.2088
4.7 | 0.0091248 | 0.88756 | 0 | 0.00090898 | 68.8969
4.75 | 0.0093655 | 0.89697 | 0 | 0.00093295 | 69.6273
4.8 | 0.0096061 | 0.90843 | 0 | 0.00095692 | 70.5164
4.85 | 0.0098718 | 0.91947 | 0 | 0.00098338 | 71.3738
4.9 | 0.010138 | 0.93134 | 0 | 0.0010099 | 72.2947
4.95 | 0.010403 | 0.94225 | 0 | 0.0010363 | 73.1415
5 | 0.010669 | 0.9537 | 0 | 0.0010628 | 74.0307
5.05 | 0.010956 | 0.96325 | 0 | 0.0010914 | 74.7717
5.1 | 0.011243 | 0.97361 | 0 | 0.00112 | 75.5761
5.15 | 0.01153 | 0.9867 | 0 | 0.0011485 | 76.5923
5.2 | 0.011817 | 0.99938 | 0 | 0.0011771 | 77.5767
5.25 | 0.01213 | 1.0106 | 0 | 0.0012083 | 78.4447
5.3 | 0.012442 | 1.0212 | 0 | 0.0012395 | 79.2704
5.35 | 0.012755 | 1.0313 | 0 | 0.0012706 | 80.0537
5.4 | 0.013068 | 1.0418 | 0 | 0.0013018 | 80.8687
5.45 | 0.013408 | 1.0515 | 0 | 0.0013357 | 81.6203
5.5 | 0.013748 | 1.0609 | 0 | 0.0013695 | 82.3507
5.55 | 0.014088 | 1.0711 | 0 | 0.0014034 | 83.1445
5.6 | 0.014428 | 1.0819 | 0 | 0.0014372 | 83.9808
5.65 | 0.014799 | 1.0924 | 0 | 0.0014742 | 84.7958
5.7 | 0.015169 | 1.1007 | 0 | 0.0015111 | 85.4415
5.75 | 0.01554 | 1.1107 | 0 | 0.001548 | 86.2143
5.8 | 0.01591 | 1.1201 | 0 | 0.0015849 | 86.9446
5.85 | 0.016295 | 1.1293 | 0 | 0.0016232 | 87.6644
5.9 | 0.016679 | 1.1382 | 0 | 0.0016615 | 88.3525
5.95 | 0.017063 | 1.1472 | 0 | 0.0016997 | 89.0511
6 | 0.017447 | 1.155 | 0 | 0.001738 | 89.6544
6.05 | 0.017849 | 1.1629 | 0 | 0.001778 | 90.2684
6.1 | 0.01825 | 1.1705 | 0 | 0.001818 | 90.8612
6.15 | 0.018652 | 1.1784 | 0 | 0.001858 | 91.4751
6.2 | 0.019054 | 1.1857 | 0 | 0.001898 | 92.0361
6.25 | 0.019465 | 1.193 | 0 | 0.001939 | 92.6077
6.3 | 0.019875 | 1.1992 | 0 | 0.0019799 | 93.084
6.35 | 0.020286 | 1.2073 | 0 | 0.0020208 | 93.7192
6.4 | 0.020697 | 1.2158 | 0 | 0.0020618 | 94.3754
6.45 | 0.021137 | 1.2242 | 0 | 0.0021056 | 95.0317
6.5 | 0.021576 | 1.2317 | 0 | 0.0021493 | 95.6139
6.55 | 0.022016 | 1.239 | 0 | 0.0021931 | 96.1749
6.6 | 0.022455 | 1.2473 | 0 | 0.0022369 | 96.8206
6.65 | 0.02288 | 1.2553 | 0 | 0.0022792 | 97.4451
6.7 | 0.023305 | 1.2635 | 0 | 0.0023215 | 98.0803
6.75 | 0.02373 | 1.2713 | 0 | 0.0023639 | 98.6836
6.8 | 0.024155 | 1.2791 | 0 | 0.0024062 | 99.287
6.85 | 0.024617 | 1.2874 | 0 | 0.0024523 | 99.9327
6.9 | 0.02508 | 1.2945 | 0 | 0.0024983 | 100.4831
6.95 | 0.025543 | 1.3014 | 0 | 0.0025444 | 101.0229
7 | 0.026005 | 1.3095 | 0 | 0.0025905 | 101.6475
7.05 | 0.026471 | 1.3168 | 0 | 0.0026369 | 102.2191
7.1 | 0.026936 | 1.325 | 0 | 0.0026833 | 102.8542
7.15 | 0.027402 | 1.3329 | 0 | 0.0027297 | 103.4681
7.2 | 0.027868 | 1.3399 | 0 | 0.0027761 | 104.008
7.25 | 0.02832 | 1.3459 | 0 | 0.0028211 | 104.4737
7.3 | 0.028772 | 1.353 | 0 | 0.0028661 | 105.0241
7.35 | 0.029224 | 1.3606 | 0 | 0.0029112 | 105.6169
7.4 | 0.029676 | 1.3674 | 0 | 0.0029562 | 106.1462
7.45 | 0.030114 | 1.3745 | 0 | 0.0029998 | 106.6966
7.5 | 0.030552 | 1.3812 | 0 | 0.0030434 | 107.2153
7.55 | 0.030989 | 1.3871 | 0 | 0.003087 | 107.6704
7.6 | 0.031427 | 1.3942 | 0 | 0.0031306 | 108.2209
7.65 | 0.031904 | 1.4018 | 0 | 0.0031781 | 108.8136
7.7 | 0.032381 | 1.4082 | 0 | 0.0032256 | 109.3111
7.75 | 0.032857 | 1.4149 | 0 | 0.0032731 | 109.8298
7.8 | 0.033334 | 1.4212 | 0 | 0.0033206 | 110.3167
7.85 | 0.033837 | 1.4269 | 0 | 0.0033707 | 110.7613
7.9 | 0.03434 | 1.4322 | 0 | 0.0034208 | 111.1741
7.95 | 0.034843 | 1.4386 | 0 | 0.0034709 | 111.6716
8 | 0.035347 | 1.4454 | 0 | 0.0035211 | 112.2009
8.05 | 0.035839 | 1.4529 | 0 | 0.0035701 | 112.7831
8.1 | 0.036331 | 1.4607 | 0 | 0.0036191 | 113.3864
8.15 | 0.036823 | 1.4672 | 0 | 0.0036682 | 113.8945
8.2 | 0.037316 | 1.473 | 0 | 0.0037172 | 114.3391
8.25 | 0.037793 | 1.4799 | 0 | 0.0037648 | 114.8789
8.3 | 0.03827 | 1.4872 | 0 | 0.0038123 | 115.44
8.35 | 0.038748 | 1.4942 | 0 | 0.0038599 | 115.9904
8.4 | 0.039225 | 1.4997 | 0 | 0.0039074 | 116.4138
8.45 | 0.039713 | 1.506 | 0 | 0.0039561 | 116.9007
8.5 | 0.040202 | 1.5105 | 0 | 0.0040047 | 117.25
8.55 | 0.04069 | 1.5148 | 0 | 0.0040534 | 117.5888
8.6 | 0.041178 | 1.5199 | 0 | 0.004102 | 117.9804
8.65 | 0.041652 | 1.5232 | 0 | 0.0041491 | 118.2345
8.7 | 0.042125 | 1.5277 | 0 | 0.0041963 | 118.5838
8.75 | 0.042598 | 1.5322 | 0 | 0.0042434 | 118.9331
8.8 | 0.043071 | 1.5376 | 0 | 0.0042906 | 119.3565
8.85 | 0.043555 | 1.5421 | 0 | 0.0043387 | 119.7058
8.9 | 0.044038 | 1.5465 | 0 | 0.0043869 | 120.0445
8.95 | 0.044521 | 1.5537 | 0 | 0.004435 | 120.6055
9 | 0.045005 | 1.5608 | 0 | 0.0044831 | 121.156
9.05 | 0.045529 | 1.5688 | 0 | 0.0045354 | 121.7805
9.1 | 0.046054 | 1.5758 | 0 | 0.0045877 | 122.3203
9.15 | 0.046579 | 1.5814 | 0 | 0.00464 | 122.7543
9.2 | 0.047103 | 1.586 | 0 | 0.0046922 | 123.1142
9.25 | 0.04763 | 1.5915 | 0 | 0.0047447 | 123.5376
9.3 | 0.048156 | 1.5977 | 0 | 0.0047971 | 124.0246
9.35 | 0.048683 | 1.6024 | 0 | 0.0048496 | 124.3844
9.4 | 0.049209 | 1.6076 | 0 | 0.004902 | 124.7867
9.45 | 0.049706 | 1.614 | 0 | 0.0049515 | 125.2842
9.5 | 0.050203 | 1.6186 | 0 | 0.005001 | 125.6441
9.55 | 0.050699 | 1.6239 | 0 | 0.0050504 | 126.0569
9.6 | 0.051196 | 1.6277 | 0 | 0.0050999 | 126.3533
9.65 | 0.05172 | 1.6312 | 0 | 0.0051521 | 126.6179
9.7 | 0.052245 | 1.6363 | 0 | 0.0052044 | 127.0202
9.75 | 0.052769 | 1.6427 | 0 | 0.0052566 | 127.5177
9.8 | 0.053294 | 1.6483 | 0 | 0.0053089 | 127.9517
9.85 | 0.053793 | 1.6532 | 0 | 0.0053587 | 128.3327
9.9 | 0.054293 | 1.6569 | 0 | 0.0054084 | 128.6185
9.95 | 0.054793 | 1.6609 | 0 | 0.0054582 | 128.9255
10 | 0.055293 | 1.6637 | 0 | 0.005508 | 129.1478
10.05 | 0.055786 | 1.6677 | 0 | 0.0055571 | 129.4548
10.1 | 0.056278 | 1.6717 | 0 | 0.0056062 | 129.7617
10.15 | 0.056771 | 1.6774 | 0 | 0.0056553 | 130.2063
10.2 | 0.057264 | 1.6823 | 0 | 0.0057044 | 130.5874
10.25 | 0.057801 | 1.6864 | 0 | 0.0057579 | 130.9049
10.3 | 0.058339 | 1.6914 | 0 | 0.0058114 | 131.2966
10.35 | 0.058876 | 1.6951 | 0 | 0.0058649 | 131.5824
10.4 | 0.059413 | 1.6999 | 0 | 0.0059185 | 131.9529
10.45 | 0.05997 | 1.7042 | 0 | 0.0059739 | 132.2916
10.5 | 0.060527 | 1.7085 | 0 | 0.0060294 | 132.6197
10.55 | 0.061084 | 1.7135 | 0 | 0.0060849 | 133.0114
10.6 | 0.061641 | 1.7175 | 0 | 0.0061404 | 133.3183
10.65 | 0.062179 | 1.7192 | 0 | 0.006194 | 133.456
10.7 | 0.062717 | 1.7207 | 0 | 0.0062476 | 133.5724
10.75 | 0.063255 | 1.7247 | 0 | 0.0063011 | 133.8794
10.8 | 0.063792 | 1.728 | 0 | 0.0063547 | 134.1334
10.85 | 0.064314 | 1.7325 | 0 | 0.0064067 | 134.4827
10.9 | 0.064836 | 1.7371 | 0 | 0.0064586 | 134.8426
10.95 | 0.065357 | 1.7405 | 0 | 0.0065106 | 135.1072
11 | 0.065879 | 1.7453 | 0 | 0.0065626 | 135.4777
11.05 | 0.066416 | 1.7492 | 0 | 0.006616 | 135.7847
11.1 | 0.066952 | 1.7525 | 0 | 0.0066695 | 136.0387
11.15 | 0.067489 | 1.7552 | 0 | 0.006723 | 136.2504
11.2 | 0.068026 | 1.7602 | 0 | 0.0067764 | 136.6315
11.25 | 0.068574 | 1.7649 | 0 | 0.006831 | 137.002
11.3 | 0.069121 | 1.7685 | 0 | 0.0068855 | 137.2772
11.35 | 0.069668 | 1.7731 | 0 | 0.0069401 | 137.6371
11.4 | 0.070216 | 1.7758 | 0 | 0.0069946 | 137.8488
11.45 | 0.070762 | 1.7791 | 0 | 0.007049 | 138.1029
11.5 | 0.071308 | 1.782 | 0 | 0.0071034 | 138.3251
11.55 | 0.071854 | 1.7854 | 0 | 0.0071578 | 138.5898
11.6 | 0.0724 | 1.7888 | 0 | 0.0072122 | 138.8544
11.65 | 0.072957 | 1.7933 | 0 | 0.0072676 | 139.2037
11.7 | 0.073513 | 1.7983 | 0 | 0.007323 | 139.5954
11.75 | 0.074069 | 1.8028 | 0 | 0.0073784 | 139.9447
11.8 | 0.074625 | 1.8071 | 0 | 0.0074338 | 140.2728
11.85 | 0.075171 | 1.8116 | 0 | 0.0074882 | 140.6221
11.9 | 0.075716 | 1.8133 | 0 | 0.0075425 | 140.7597
11.95 | 0.076262 | 1.8162 | 0 | 0.0075969 | 140.982
12 | 0.076808 | 1.8177 | 0 | 0.0076513 | 141.0985
12.05 | 0.077321 | 1.8208 | 0 | 0.0077024 | 141.3419
12.1 | 0.077835 | 1.8253 | 0 | 0.0077535 | 141.6912
12.15 | 0.078348 | 1.829 | 0 | 0.0078047 | 141.977
12.2 | 0.078861 | 1.8323 | 0 | 0.0078558 | 142.2311
12.25 | 0.079369 | 1.8365 | 0 | 0.0079064 | 142.5592
12.3 | 0.079877 | 1.8395 | 0 | 0.007957 | 142.7921
12.35 | 0.080385 | 1.8421 | 0 | 0.0080076 | 142.9932
12.4 | 0.080892 | 1.8451 | 0 | 0.0080581 | 143.2261
12.45 | 0.08142 | 1.8493 | 0 | 0.0081107 | 143.5542
12.5 | 0.081947 | 1.8529 | 0 | 0.0081632 | 143.8294
12.55 | 0.082474 | 1.8572 | 0 | 0.0082157 | 144.1682
12.6 | 0.083002 | 1.8617 | 0 | 0.0082683 | 144.5175
12.65 | 0.083521 | 1.865 | 0 | 0.0083199 | 144.7715
12.7 | 0.08404 | 1.8687 | 0 | 0.0083716 | 145.0573
12.75 | 0.084559 | 1.8724 | 0 | 0.0084233 | 145.3431
12.8 | 0.085077 | 1.8744 | 0 | 0.008475 | 145.5019
12.85 | 0.085603 | 1.8758 | 0 | 0.0085274 | 145.6078
12.9 | 0.086129 | 1.8796 | 0 | 0.0085797 | 145.9041
12.95 | 0.086654 | 1.8825 | 0 | 0.0086321 | 146.1264
13 | 0.08718 | 1.886 | 0 | 0.0086845 | 146.4016
13.05 | 0.087725 | 1.889 | 0 | 0.0087388 | 146.6345
13.1 | 0.08827 | 1.8926 | 0 | 0.0087931 | 146.9097
13.15 | 0.088815 | 1.8956 | 0 | 0.0088474 | 147.1426
13.2 | 0.08936 | 1.8979 | 0 | 0.0089017 | 147.3226
13.25 | 0.089905 | 1.9018 | 0 | 0.0089559 | 147.6295
13.3 | 0.090449 | 1.9039 | 0 | 0.0090101 | 147.7883
13.35 | 0.090994 | 1.9078 | 0 | 0.0090644 | 148.0953
13.4 | 0.091538 | 1.9119 | 0 | 0.0091186 | 148.4128
13.45 | 0.092074 | 1.9142 | 0 | 0.009172 | 148.5928
13.5 | 0.09261 | 1.9178 | 0 | 0.0092254 | 148.868
13.55 | 0.093146 | 1.9207 | 0 | 0.0092788 | 149.0903
13.6 | 0.093682 | 1.9224 | 0 | 0.0093322 | 149.2279
13.65 | 0.094213 | 1.9257 | 0 | 0.009385 | 149.4819
13.7 | 0.094743 | 1.928 | 0 | 0.0094379 | 149.6619
13.75 | 0.095273 | 1.931 | 0 | 0.0094907 | 149.8948
13.8 | 0.095803 | 1.9327 | 0 | 0.0095435 | 150.0218
13.85 | 0.096334 | 1.9369 | 0 | 0.0095963 | 150.3499
13.9 | 0.096864 | 1.9404 | 0 | 0.0096491 | 150.6251
13.95 | 0.097394 | 1.9438 | 0 | 0.0097019 | 150.8898
14 | 0.097924 | 1.9464 | 0 | 0.0097548 | 151.0909
14.05 | 0.098467 | 1.9486 | 0 | 0.0098089 | 151.2602
14.1 | 0.099011 | 1.9527 | 0 | 0.009863 | 151.5778
14.15 | 0.099554 | 1.9583 | 0 | 0.0099171 | 152.0118
14.2 | 0.1001 | 1.9606 | 0 | 0.0099712 | 152.1917
14.25 | 0.10066 | 1.9635 | 0 | 0.010027 | 152.414
14.3 | 0.10122 | 1.9662 | 0 | 0.010083 | 152.6257
14.35 | 0.10179 | 1.9693 | 0 | 0.010139 | 152.8692
14.4 | 0.10235 | 1.9718 | 0 | 0.010196 | 153.0597
14.45 | 0.10291 | 1.9749 | 0 | 0.010251 | 153.3032
14.5 | 0.10347 | 1.9792 | 0 | 0.010307 | 153.6313
14.55 | 0.10403 | 1.9828 | 0 | 0.010363 | 153.9171
14.6 | 0.10459 | 1.9847 | 0 | 0.010419 | 154.0653
14.65 | 0.10515 | 1.9864 | 0 | 0.010475 | 154.1923
14.7 | 0.10571 | 1.989 | 0 | 0.010531 | 154.3935
14.75 | 0.10628 | 1.9929 | 0 | 0.010587 | 154.7004
14.8 | 0.10684 | 1.9963 | 0 | 0.010643 | 154.9651
14.85 | 0.1074 | 1.9987 | 0 | 0.010699 | 155.145
14.9 | 0.10797 | 2.0032 | 0 | 0.010756 | 155.4943
14.95 | 0.10854 | 2.0052 | 0 | 0.010812 | 155.6531
15 | 0.10911 | 2.0067 | 0 | 0.010869 | 155.7695
15.05 | 0.10967 | 2.0083 | 0 | 0.010925 | 155.8966
15.1 | 0.11024 | 2.0123 | 0 | 0.010981 | 156.2035
15.15 | 0.1108 | 2.0179 | 0 | 0.011038 | 156.6375
15.2 | 0.11137 | 2.0216 | 0 | 0.011094 | 156.9233
15.25 | 0.11196 | 2.0246 | 0 | 0.011153 | 157.1562
15.3 | 0.11254 | 2.0276 | 0 | 0.011211 | 157.3891
15.35 | 0.11313 | 2.0302 | 0 | 0.01127 | 157.5902
15.4 | 0.11372 | 2.034 | 0 | 0.011328 | 157.8866
15.45 | 0.11432 | 2.0367 | 0 | 0.011388 | 158.0983
15.5 | 0.11491 | 2.04 | 0 | 0.011447 | 158.3523
15.55 | 0.11551 | 2.0437 | 0 | 0.011506 | 158.6381
15.6 | 0.1161 | 2.0465 | 0 | 0.011566 | 158.8604
15.65 | 0.11669 | 2.0476 | 0 | 0.011625 | 158.9451
15.7 | 0.11728 | 2.0501 | 0 | 0.011683 | 159.1356
15.75 | 0.11787 | 2.0525 | 0 | 0.011742 | 159.3262
15.8 | 0.11846 | 2.0552 | 0 | 0.011801 | 159.5379
15.85 | 0.11906 | 2.0577 | 0 | 0.01186 | 159.7284
15.9 | 0.11966 | 2.0597 | 0 | 0.01192 | 159.8872
15.95 | 0.12027 | 2.0618 | 0 | 0.01198 | 160.046
16 | 0.12087 | 2.0636 | 0 | 0.01204 | 160.1836
16.05 | 0.12148 | 2.0662 | 0 | 0.012101 | 160.3847
16.1 | 0.12209 | 2.0681 | 0 | 0.012162 | 160.5329
16.15 | 0.12269 | 2.0702 | 0 | 0.012222 | 160.7022
16.2 | 0.1233 | 2.0742 | 0 | 0.012283 | 161.0092
16.25 | 0.1239 | 2.0773 | 0 | 0.012342 | 161.2527
16.3 | 0.12449 | 2.0805 | 0 | 0.012401 | 161.4961
16.35 | 0.12508 | 2.0825 | 0 | 0.01246 | 161.6549
16.4 | 0.12567 | 2.0854 | 0 | 0.012519 | 161.8772
16.45 | 0.12626 | 2.0885 | 0 | 0.012577 | 162.1206
16.5 | 0.12685 | 2.0919 | 0 | 0.012636 | 162.3853
16.55 | 0.12743 | 2.0949 | 0 | 0.012694 | 162.6182
16.6 | 0.12802 | 2.097 | 0 | 0.012753 | 162.7769
16.65 | 0.12861 | 2.1001 | 0 | 0.012812 | 163.0204
16.7 | 0.12921 | 2.1039 | 0 | 0.012871 | 163.3168
16.75 | 0.12981 | 2.1046 | 0 | 0.012931 | 163.3697
16.8 | 0.1304 | 2.1042 | 0 | 0.01299 | 163.3379
16.85 | 0.13099 | 2.1049 | 0 | 0.013048 | 163.3909
16.9 | 0.13157 | 2.108 | 0 | 0.013107 | 163.6343
16.95 | 0.13216 | 2.1112 | 0 | 0.013165 | 163.8778
17 | 0.13274 | 2.1142 | 0 | 0.013223 | 164.1107
17.05 | 0.13332 | 2.1167 | 0 | 0.013281 | 164.3118
17.1 | 0.13389 | 2.1191 | 0 | 0.013338 | 164.4917
17.15 | 0.13447 | 2.1225 | 0 | 0.013395 | 164.7564
17.2 | 0.13504 | 2.1248 | 0 | 0.013453 | 164.9363
17.25 | 0.1356 | 2.1281 | 0 | 0.013508 | 165.1904
17.3 | 0.13616 | 2.1323 | 0 | 0.013564 | 165.5185
17.35 | 0.13672 | 2.1365 | 0 | 0.013619 | 165.8466
17.4 | 0.13727 | 2.1412 | 0 | 0.013675 | 166.2065
17.45 | 0.13783 | 2.1429 | 0 | 0.01373 | 166.3441
17.5 | 0.13838 | 2.1433 | 0 | 0.013785 | 166.3759
17.55 | 0.13894 | 2.1447 | 0 | 0.01384 | 166.4817
17.6 | 0.13949 | 2.1457 | 0 | 0.013895 | 166.5558
17.65 | 0.14005 | 2.1477 | 0 | 0.013951 | 166.7146
17.7 | 0.1406 | 2.1495 | 0 | 0.014006 | 166.8522
17.75 | 0.14116 | 2.1514 | 0 | 0.014062 | 167.0004
17.8 | 0.14172 | 2.1523 | 0 | 0.014117 | 167.0745
17.85 | 0.14227 | 2.1537 | 0 | 0.014172 | 167.1804
17.9 | 0.14281 | 2.1567 | 0 | 0.014227 | 167.4132
17.95 | 0.14336 | 2.1579 | 0 | 0.014281 | 167.5085
18 | 0.14391 | 2.1602 | 0 | 0.014336 | 167.6885
18.05 | 0.14445 | 2.1634 | 0 | 0.014389 | 167.9319
18.1 | 0.14499 | 2.1652 | 0 | 0.014443 | 168.0695
18.15 | 0.14553 | 2.1679 | 0 | 0.014497 | 168.2812
18.2 | 0.14607 | 2.1709 | 0 | 0.014551 | 168.5141
18.25 | 0.14661 | 2.1748 | 0 | 0.014604 | 168.8211
18.3 | 0.14715 | 2.178 | 0 | 0.014658 | 169.0645
18.35 | 0.14768 | 2.1804 | 0 | 0.014712 | 169.2551
18.4 | 0.14822 | 2.1829 | 0 | 0.014765 | 169.4456
18.45 | 0.14876 | 2.183 | 0 | 0.014819 | 169.4562
18.5 | 0.1493 | 2.1852 | 0 | 0.014873 | 169.6255
18.55 | 0.14984 | 2.1879 | 0 | 0.014927 | 169.8373
18.6 | 0.15038 | 2.189 | 0 | 0.01498 | 169.9219
18.65 | 0.15094 | 2.1913 | 0 | 0.015036 | 170.1019
18.7 | 0.15149 | 2.1942 | 0 | 0.015091 | 170.3242
18.75 | 0.15205 | 2.1946 | 0 | 0.015147 | 170.3559
18.8 | 0.15261 | 2.1947 | 0 | 0.015202 | 170.3665
18.85 | 0.15316 | 2.1968 | 0 | 0.015258 | 170.5253
18.9 | 0.15372 | 2.1986 | 0 | 0.015313 | 170.6629
18.95 | 0.15428 | 2.2012 | 0 | 0.015368 | 170.864
19 | 0.15483 | 2.2037 | 0 | 0.015424 | 171.0651
19.05 | 0.15539 | 2.2052 | 0 | 0.01548 | 171.1816
19.1 | 0.15595 | 2.2047 | 0 | 0.015535 | 171.1392
19.15 | 0.15651 | 2.2051 | 0 | 0.015591 | 171.171
19.2 | 0.15707 | 2.2073 | 0 | 0.015647 | 171.3403
19.25 | 0.15761 | 2.2073 | 0 | 0.0157 | 171.3403
19.3 | 0.15815 | 2.2097 | 0 | 0.015754 | 171.5309
19.35 | 0.15869 | 2.2136 | 0 | 0.015808 | 171.8273
19.4 | 0.15923 | 2.2151 | 0 | 0.015862 | 171.9437
19.45 | 0.15977 | 2.2168 | 0 | 0.015915 | 172.0813
19.5 | 0.16031 | 2.2181 | 0 | 0.015969 | 172.1766
19.55 | 0.16085 | 2.2193 | 0 | 0.016023 | 172.2718
19.6 | 0.16139 | 2.2217 | 0 | 0.016077 | 172.4624
19.65 | 0.16193 | 2.2257 | 0 | 0.016131 | 172.7693
19.7 | 0.16248 | 2.231 | 0 | 0.016186 | 173.1822
19.75 | 0.16303 | 2.2342 | 0 | 0.01624 | 173.4256
19.8 | 0.16358 | 2.2361 | 0 | 0.016295 | 173.5738
19.85 | 0.16416 | 2.2378 | 0 | 0.016353 | 173.7114
19.9 | 0.16474 | 2.2382 | 0 | 0.016411 | 173.7432
19.95 | 0.16533 | 2.24 | 0 | 0.016469 | 173.8808
20 | 0.16591 | 2.2421 | 0 | 0.016527 | 174.0396
20.05 | 0.16649 | 2.2438 | 0 | 0.016585 | 174.1772
20.1 | 0.16707 | 2.2471 | 0 | 0.016643 | 174.4312
20.15 | 0.16765 | 2.2486 | 0 | 0.016701 | 174.5477
20.2 | 0.16823 | 2.2498 | 0 | 0.016759 | 174.6429
20.25 | 0.1688 | 2.2511 | 0 | 0.016815 | 174.7382
20.3 | 0.16937 | 2.2522 | 0 | 0.016872 | 174.8229
20.35 | 0.16994 | 2.2545 | 0 | 0.016928 | 175.0028
20.4 | 0.17051 | 2.2556 | 0 | 0.016985 | 175.0875
20.45 | 0.17107 | 2.2571 | 0 | 0.017041 | 175.2039
20.5 | 0.17164 | 2.2573 | 0 | 0.017098 | 175.2251
20.55 | 0.1722 | 2.2583 | 0 | 0.017154 | 175.2992
20.6 | 0.17277 | 2.259 | 0 | 0.01721 | 175.3521
20.65 | 0.17335 | 2.2595 | 0 | 0.017268 | 175.3945
20.7 | 0.17393 | 2.2605 | 0 | 0.017326 | 175.4686
20.75 | 0.17451 | 2.262 | 0 | 0.017384 | 175.585
20.8 | 0.17509 | 2.2642 | 0 | 0.017442 | 175.7544
20.85 | 0.17571 | 2.2661 | 0 | 0.017504 | 175.9026
20.9 | 0.17633 | 2.2688 | 0 | 0.017565 | 176.1143
20.95 | 0.17695 | 2.2725 | 0 | 0.017627 | 176.4001
21 | 0.17758 | 2.2751 | 0 | 0.017689 | 176.6012
21.05 | 0.17822 | 2.2786 | 0 | 0.017754 | 176.8764
21.1 | 0.17887 | 2.2819 | 0 | 0.017819 | 177.1304
21.15 | 0.17952 | 2.2854 | 0 | 0.017883 | 177.4057
21.2 | 0.18017 | 2.2869 | 0 | 0.017948 | 177.5221
21.25 | 0.18083 | 2.2886 | 0 | 0.018013 | 177.6491
21.3 | 0.18148 | 2.2906 | 0 | 0.018078 | 177.8079
21.35 | 0.18214 | 2.2918 | 0 | 0.018144 | 177.9032
21.4 | 0.18279 | 2.2921 | 0 | 0.018209 | 177.9243
21.45 | 0.18344 | 2.2931 | 0 | 0.018273 | 177.9984
21.5 | 0.18408 | 2.2932 | 0 | 0.018338 | 178.009
21.55 | 0.18473 | 2.2935 | 0 | 0.018402 | 178.0302
21.6 | 0.18538 | 2.2929 | 0 | 0.018467 | 177.9878
21.65 | 0.186 | 2.2921 | 0 | 0.018528 | 177.9243
21.7 | 0.18662 | 2.2932 | 0 | 0.01859 | 178.009
21.75 | 0.18724 | 2.2965 | 0 | 0.018652 | 178.2631
21.8 | 0.18786 | 2.2987 | 0 | 0.018714 | 178.4324
21.85 | 0.18845 | 2.2997 | 0 | 0.018772 | 178.5171
21.9 | 0.18903 | 2.3023 | 0 | 0.018831 | 178.7182
21.95 | 0.18962 | 2.3062 | 0 | 0.018889 | 179.0146
22 | 0.1902 | 2.3092 | 0 | 0.018947 | 179.2475
22.05 | 0.19078 | 2.312 | 0 | 0.019005 | 179.4698
22.1 | 0.19135 | 2.3139 | 0 | 0.019062 | 179.618
22.15 | 0.19193 | 2.316 | 0 | 0.019119 | 179.7767
22.2 | 0.19251 | 2.3197 | 0 | 0.019176 | 180.0625
22.25 | 0.19312 | 2.3216 | 0 | 0.019238 | 180.2107
22.3 | 0.19373 | 2.3229 | 0 | 0.019299 | 180.3166
22.35 | 0.19434 | 2.3252 | 0 | 0.01936 | 180.4965
22.4 | 0.19496 | 2.3269 | 0 | 0.019421 | 180.6236
22.45 | 0.19559 | 2.3285 | 0 | 0.019484 | 180.7506
22.5 | 0.19622 | 2.3296 | 0 | 0.019547 | 180.8353
22.55 | 0.19686 | 2.331 | 0 | 0.01961 | 180.9411
22.6 | 0.19749 | 2.3319 | 0 | 0.019673 | 181.0152
22.65 | 0.19815 | 2.3332 | 0 | 0.019738 | 181.1105
22.7 | 0.1988 | 2.3356 | 0 | 0.019804 | 181.301
22.75 | 0.19946 | 2.3348 | 0 | 0.019869 | 181.2375
22.8 | 0.20011 | 2.3345 | 0 | 0.019934 | 181.2163
22.85 | 0.20073 | 2.3348 | 0 | 0.019996 | 181.2375
22.9 | 0.20134 | 2.3355 | 0 | 0.020057 | 181.2904
22.95 | 0.20196 | 2.3367 | 0 | 0.020118 | 181.3857
23 | 0.20257 | 2.3355 | 0 | 0.02018 | 181.2904
23.05 | 0.20319 | 2.3353 | 0 | 0.020241 | 181.2798
23.1 | 0.20381 | 2.3352 | 0 | 0.020302 | 181.2693
23.15 | 0.20442 | 2.3367 | 0 | 0.020364 | 181.3857
23.2 | 0.20504 | 2.3387 | 0 | 0.020425 | 181.5445
23.25 | 0.20568 | 2.3415 | 0 | 0.020488 | 181.7562
23.3 | 0.20631 | 2.3468 | 0 | 0.020552 | 182.169
23.35 | 0.20695 | 2.3505 | 0 | 0.020615 | 182.4548
23.4 | 0.20758 | 2.3533 | 0 | 0.020678 | 182.6771
23.45 | 0.20821 | 2.3557 | 0 | 0.020741 | 182.857
23.5 | 0.20884 | 2.3576 | 0 | 0.020804 | 183.0052
23.55 | 0.20947 | 2.3604 | 0 | 0.020866 | 183.2275
23.6 | 0.2101 | 2.3622 | 0 | 0.020929 | 183.3651
23.65 | 0.21072 | 2.3645 | 0 | 0.020991 | 183.5451
23.7 | 0.21134 | 2.3663 | 0 | 0.021053 | 183.6827
23.75 | 0.21196 | 2.3698 | 0 | 0.021114 | 183.9579
23.8 | 0.21258 | 2.3709 | 0 | 0.021176 | 184.0426
23.85 | 0.2132 | 2.3693 | 0 | 0.021238 | 183.9156
23.9 | 0.21381 | 2.37 | 0 | 0.021299 | 183.9685
23.95 | 0.21443 | 2.3697 | 0 | 0.02136 | 183.9473
24 | 0.21504 | 2.3687 | 0 | 0.021422 | 183.8732
24.05 | 0.21564 | 2.3697 | 0 | 0.021481 | 183.9473
24.1 | 0.21624 | 2.3694 | 0 | 0.021541 | 183.9261
24.15 | 0.21684 | 2.3709 | 0 | 0.0216 | 184.0426
24.2 | 0.21743 | 2.3722 | 0 | 0.02166 | 184.1378
24.25 | 0.21803 | 2.372 | 0 | 0.02172 | 184.1273
24.3 | 0.21864 | 2.3719 | 0 | 0.02178 | 184.1167
24.35 | 0.21924 | 2.3732 | 0 | 0.02184 | 184.2225
24.4 | 0.21984 | 2.3769 | 0 | 0.0219 | 184.5083
24.45 | 0.22045 | 2.3772 | 0 | 0.02196 | 184.5295
24.5 | 0.22105 | 2.3792 | 0 | 0.02202 | 184.6883
24.55 | 0.22165 | 2.3809 | 0 | 0.02208 | 184.8153
24.6 | 0.22226 | 2.3822 | 0 | 0.02214 | 184.9211
24.65 | 0.22288 | 2.3837 | 0 | 0.022203 | 185.0376
24.7 | 0.22351 | 2.3855 | 0 | 0.022265 | 185.1752
24.75 | 0.22413 | 2.3865 | 0 | 0.022327 | 185.2493
24.8 | 0.22476 | 2.39 | 0 | 0.022389 | 185.5245
24.85 | 0.22542 | 2.39 | 0 | 0.022455 | 185.5245
24.9 | 0.22608 | 2.3906 | 0 | 0.022521 | 185.5668
24.95 | 0.22674 | 2.3907 | 0 | 0.022587 | 185.5774
25 | 0.2274 | 2.3937 | 0 | 0.022653 | 185.8103
25.05 | 0.22806 | 2.3962 | 0 | 0.022718 | 186.0008
25.1 | 0.22871 | 2.3987 | 0 | 0.022783 | 186.202
25.15 | 0.22936 | 2.4001 | 0 | 0.022848 | 186.3078
25.2 | 0.23002 | 2.4026 | 0 | 0.022913 | 186.4983
25.25 | 0.23066 | 2.4038 | 0 | 0.022977 | 186.5936
25.3 | 0.2313 | 2.4045 | 0 | 0.023041 | 186.6465
25.35 | 0.23193 | 2.4037 | 0 | 0.023104 | 186.583
25.4 | 0.23257 | 2.4058 | 0 | 0.023168 | 186.7524
25.45 | 0.23323 | 2.4077 | 0 | 0.023233 | 186.9006
25.5 | 0.23388 | 2.4095 | 0 | 0.023298 | 187.0382
25.55 | 0.23453 | 2.4095 | 0 | 0.023363 | 187.0382
25.6 | 0.23519 | 2.4088 | 0 | 0.023428 | 186.9853
25.65 | 0.23582 | 2.4098 | 0 | 0.023492 | 187.0594
25.7 | 0.23646 | 2.411 | 0 | 0.023555 | 187.1546
25.75 | 0.2371 | 2.4114 | 0 | 0.023619 | 187.1864
25.8 | 0.23774 | 2.4129 | 0 | 0.023682 | 187.3028
25.85 | 0.23837 | 2.4148 | 0 | 0.023745 | 187.451
25.9 | 0.239 | 2.4163 | 0 | 0.023808 | 187.5674
25.95 | 0.23964 | 2.417 | 0 | 0.023871 | 187.6204
26 | 0.24027 | 2.4177 | 0 | 0.023935 | 187.6733
26.05 | 0.24089 | 2.4181 | 0 | 0.023996 | 187.7051
26.1 | 0.24151 | 2.4204 | 0 | 0.024058 | 187.885
26.15 | 0.24213 | 2.4219 | 0 | 0.02412 | 188.0014
26.2 | 0.24275 | 2.4227 | 0 | 0.024182 | 188.0649
26.25 | 0.24339 | 2.4237 | 0 | 0.024245 | 188.139
26.3 | 0.24403 | 2.4248 | 0 | 0.024309 | 188.2237
26.35 | 0.24466 | 2.4257 | 0 | 0.024372 | 188.2978
26.4 | 0.2453 | 2.4267 | 0 | 0.024436 | 188.3719
26.45 | 0.24595 | 2.4278 | 0 | 0.024501 | 188.4566
26.5 | 0.24661 | 2.4298 | 0 | 0.024566 | 188.6154
26.55 | 0.24726 | 2.4297 | 0 | 0.024631 | 188.6048
26.6 | 0.24791 | 2.4315 | 0 | 0.024695 | 188.7424
26.65 | 0.24856 | 2.4328 | 0 | 0.024761 | 188.8483
26.7 | 0.24921 | 2.4341 | 0 | 0.024826 | 188.9435
26.75 | 0.24987 | 2.4353 | 0 | 0.024891 | 189.0388
26.8 | 0.25052 | 2.4368 | 0 | 0.024956 | 189.1552
26.85 | 0.25116 | 2.4377 | 0 | 0.02502 | 189.2293
26.9 | 0.25181 | 2.4386 | 0 | 0.025084 | 189.2928
26.95 | 0.25245 | 2.4394 | 0 | 0.025148 | 189.3563
27 | 0.2531 | 2.4391 | 0 | 0.025213 | 189.3352
27.05 | 0.25374 | 2.4382 | 0 | 0.025276 | 189.2611
27.1 | 0.25438 | 2.439 | 0 | 0.02534 | 189.3246
27.15 | 0.25501 | 2.439 | 0 | 0.025403 | 189.3246
27.2 | 0.25565 | 2.4383 | 0 | 0.025467 | 189.2717
27.25 | 0.25629 | 2.439 | 0 | 0.02553 | 189.3246
27.3 | 0.25692 | 2.4395 | 0 | 0.025593 | 189.3669
27.35 | 0.25756 | 2.4402 | 0 | 0.025657 | 189.4199
27.4 | 0.25819 | 2.4439 | 0 | 0.02572 | 189.7057
27.45 | 0.25882 | 2.4458 | 0 | 0.025782 | 189.8538
27.5 | 0.25945 | 2.4472 | 0 | 0.025845 | 189.9597
27.55 | 0.26007 | 2.4495 | 0 | 0.025907 | 190.1396
27.6 | 0.2607 | 2.4515 | 0 | 0.02597 | 190.2984
27.65 | 0.26133 | 2.4527 | 0 | 0.026033 | 190.3937
27.7 | 0.26197 | 2.4525 | 0 | 0.026096 | 190.3725
27.75 | 0.2626 | 2.4529 | 0 | 0.026159 | 190.4043
27.8 | 0.26324 | 2.4526 | 0 | 0.026222 | 190.3831
27.85 | 0.26387 | 2.4536 | 0 | 0.026285 | 190.4572
27.9 | 0.2645 | 2.4553 | 0 | 0.026348 | 190.5948
27.95 | 0.26513 | 2.4552 | 0 | 0.026411 | 190.5842
28 | 0.26576 | 2.4555 | 0 | 0.026474 | 190.6054
28.05 | 0.26641 | 2.4563 | 0 | 0.026538 | 190.6689
28.1 | 0.26705 | 2.4581 | 0 | 0.026603 | 190.8065
28.15 | 0.2677 | 2.46 | 0 | 0.026667 | 190.9547
28.2 | 0.26834 | 2.46 | 0 | 0.026731 | 190.9547
28.25 | 0.26899 | 2.4596 | 0 | 0.026795 | 190.9229
28.3 | 0.26964 | 2.4607 | 0 | 0.02686 | 191.0076
28.35 | 0.27028 | 2.4639 | 0 | 0.026924 | 191.2617
28.4 | 0.27093 | 2.4662 | 0 | 0.026989 | 191.4416
28.45 | 0.27155 | 2.4667 | 0 | 0.027051 | 191.4734
28.5 | 0.27217 | 2.4668 | 0 | 0.027112 | 191.484
28.55 | 0.27279 | 2.4679 | 0 | 0.027174 | 191.5686
28.6 | 0.27341 | 2.4676 | 0 | 0.027236 | 191.5475
28.65 | 0.27402 | 2.4684 | 0 | 0.027297 | 191.611
28.7 | 0.27464 | 2.4683 | 0 | 0.027358 | 191.6004
28.75 | 0.27525 | 2.4701 | 0 | 0.027419 | 191.738
28.8 | 0.27586 | 2.4727 | 0 | 0.02748 | 191.9391
28.85 | 0.2765 | 2.4747 | 0 | 0.027544 | 192.0979
28.9 | 0.27714 | 2.4748 | 0 | 0.027608 | 192.1085
28.95 | 0.27778 | 2.475 | 0 | 0.027671 | 192.1191
29 | 0.27842 | 2.4757 | 0 | 0.027735 | 192.172
29.05 | 0.27908 | 2.4766 | 0 | 0.027801 | 192.2461
29.1 | 0.27974 | 2.478 | 0 | 0.027867 | 192.352
29.15 | 0.2804 | 2.4799 | 0 | 0.027933 | 192.5001
29.2 | 0.28107 | 2.4804 | 0 | 0.027998 | 192.5425
29.25 | 0.28173 | 2.4811 | 0 | 0.028065 | 192.5954
29.3 | 0.2824 | 2.4827 | 0 | 0.028132 | 192.7224
29.35 | 0.28307 | 2.4842 | 0 | 0.028198 | 192.8389
29.4 | 0.28374 | 2.4845 | 0 | 0.028265 | 192.86
29.45 | 0.28441 | 2.4855 | 0 | 0.028331 | 192.9341
29.5 | 0.28507 | 2.4871 | 0 | 0.028398 | 193.0612
29.55 | 0.28574 | 2.4878 | 0 | 0.028464 | 193.1141
29.6 | 0.28641 | 2.487 | 0 | 0.02853 | 193.0506
29.65 | 0.28707 | 2.4857 | 0 | 0.028597 | 192.9553
29.7 | 0.28774 | 2.4857 | 0 | 0.028663 | 192.9553
29.75 | 0.2884 | 2.4853 | 0 | 0.028729 | 192.9236
29.8 | 0.28907 | 2.487 | 0 | 0.028796 | 193.0506
29.85 | 0.28972 | 2.4881 | 0 | 0.02886 | 193.1353
29.9 | 0.29037 | 2.4886 | 0 | 0.028925 | 193.1776
29.95 | 0.29102 | 2.4886 | 0 | 0.02899 | 193.1776
30 | 0.29166 | 2.4882 | 0 | 0.029054 | 193.1458
30.05 | 0.29232 | 2.4878 | 0 | 0.029119 | 193.1141
30.1 | 0.29297 | 2.4901 | 0 | 0.029184 | 193.294
30.15 | 0.29362 | 2.4934 | 0 | 0.02925 | 193.5481
30.2 | 0.29428 | 2.495 | 0 | 0.029315 | 193.6751
30.25 | 0.29492 | 2.4961 | 0 | 0.029378 | 193.7598
30.3 | 0.29556 | 2.4971 | 0 | 0.029442 | 193.8339
30.35 | 0.2962 | 2.4972 | 0 | 0.029506 | 193.8445
30.4 | 0.29684 | 2.4975 | 0 | 0.02957 | 193.8656
30.45 | 0.29751 | 2.4997 | 0 | 0.029636 | 194.035
30.5 | 0.29817 | 2.5016 | 0 | 0.029703 | 194.1832
30.55 | 0.29884 | 2.5032 | 0 | 0.029769 | 194.3102
30.6 | 0.29951 | 2.5033 | 0 | 0.029835 | 194.3208
30.65 | 0.30017 | 2.5024 | 0 | 0.029901 | 194.2467
30.7 | 0.30083 | 2.5002 | 0 | 0.029968 | 194.0773
30.75 | 0.3015 | 2.4987 | 0 | 0.030034 | 193.9609
30.8 | 0.30216 | 2.4988 | 0 | 0.0301 | 193.9715
30.85 | 0.30282 | 2.5006 | 0 | 0.030165 | 194.1091
30.9 | 0.30347 | 2.5021 | 0 | 0.030231 | 194.2255
30.95 | 0.30413 | 2.5032 | 0 | 0.030296 | 194.3102
31 | 0.30479 | 2.5022 | 0 | 0.030361 | 194.2361
31.05 | 0.30545 | 2.5017 | 0 | 0.030428 | 194.1938
31.1 | 0.30611 | 2.5017 | 0 | 0.030494 | 194.1938
31.15 | 0.30678 | 2.5017 | 0 | 0.03056 | 194.1938
31.2 | 0.30744 | 2.5025 | 0 | 0.030626 | 194.2573
31.25 | 0.3081 | 2.5035 | 0 | 0.030692 | 194.3314
31.3 | 0.30877 | 2.5059 | 0 | 0.030758 | 194.5219
31.35 | 0.30944 | 2.5073 | 0 | 0.030825 | 194.6278
31.4 | 0.3101 | 2.5076 | 0 | 0.030891 | 194.6489
31.45 | 0.31078 | 2.5076 | 0 | 0.030959 | 194.6489
31.5 | 0.31146 | 2.5084 | 0 | 0.031026 | 194.7124
31.55 | 0.31214 | 2.51 | 0 | 0.031094 | 194.8395
31.6 | 0.31282 | 2.5119 | 0 | 0.031162 | 194.9877
31.65 | 0.31351 | 2.5138 | 0 | 0.031231 | 195.1359
31.7 | 0.3142 | 2.5151 | 0 | 0.0313 | 195.2311
31.75 | 0.3149 | 2.5155 | 0 | 0.031369 | 195.2629
31.8 | 0.31559 | 2.5168 | 0 | 0.031437 | 195.3687
31.85 | 0.31626 | 2.5172 | 0 | 0.031505 | 195.4005
31.9 | 0.31694 | 2.5179 | 0 | 0.031572 | 195.4534
31.95 | 0.31762 | 2.5185 | 0 | 0.03164 | 195.4958
32 | 0.31829 | 2.5185 | 0 | 0.031707 | 195.4958
32.05 | 0.31896 | 2.5185 | 0 | 0.031773 | 195.4958
32.1 | 0.31963 | 2.5183 | 0 | 0.03184 | 195.4852
32.15 | 0.3203 | 2.519 | 0 | 0.031906 | 195.5381
32.2 | 0.32096 | 2.5196 | 0 | 0.031973 | 195.5804
32.25 | 0.32163 | 2.5211 | 0 | 0.032039 | 195.6969
32.3 | 0.3223 | 2.5216 | 0 | 0.032106 | 195.7392
32.35 | 0.32297 | 2.5226 | 0 | 0.032173 | 195.8133
32.4 | 0.32364 | 2.5237 | 0 | 0.032239 | 195.898
32.45 | 0.32396 | 2.5239 | 0 | 0.032272 | 195.9192
32.5 | 0.32429 | 2.5231 | 0 | 0.032304 | 195.8556
32.55 | 0.32461 | 2.523 | 0 | 0.032337 | 195.8451
32.6 | 0.32494 | 2.523 | 0 | 0.032369 | 195.8451
32.65 | 0.32527 | 2.5237 | 0 | 0.032402 | 195.898
32.7 | 0.32559 | 2.5235 | 0 | 0.032434 | 195.8874
32.75 | 0.32592 | 2.5235 | 0 | 0.032467 | 195.8874
32.8 | 0.32625 | 2.5239 | 0 | 0.032499 | 195.9192
32.85 | 0.32658 | 2.525 | 0 | 0.032533 | 196.0038
32.9 | 0.32692 | 2.5256 | 0 | 0.032566 | 196.0462
32.95 | 0.32725 | 2.5252 | 0 | 0.032599 | 196.0144
33 | 0.32758 | 2.5241 | 0 | 0.032632 | 195.9297
33.05 | 0.32794 | 2.5242 | 0 | 0.032668 | 195.9403
33.1 | 0.32829 | 2.5249 | 0 | 0.032703 | 195.9933
33.15 | 0.32864 | 2.525 | 0 | 0.032738 | 196.0038
33.2 | 0.32899 | 2.5243 | 0 | 0.032773 | 195.9509
33.25 | 0.32935 | 2.5239 | 0 | 0.032809 | 195.9192
33.3 | 0.32971 | 2.5234 | 0 | 0.032845 | 195.8768
33.35 | 0.33007 | 2.523 | 0 | 0.032881 | 195.8451
33.4 | 0.33043 | 2.5211 | 0 | 0.032916 | 195.6969
33.45 | 0.33078 | 2.5207 | 0 | 0.032951 | 195.6651
33.5 | 0.33113 | 2.5209 | 0 | 0.032986 | 195.6863