## Tabelle1
8 | 9 | 10 | 11 | 15 | 16
X | X | X | X | X | X
Zeit | Länge | Kraft | Dehnrate | Dehnung | Spannung
offset | DL+ | F+ | de/dt | e-technisch+ | s-technisch+
[s] | [mm] | [kN] | [-/s] | [-] | [MPa]
0 | -0.0023615 | 0.0031091 | -2.9682e-05 | -0.00024111 | 0.24374
0.05 | -0.002333 | 0.0035182 | -3.5097e-05 | -0.0002382 | 0.27582
0.1 | -0.0023045 | 0.0039273 | -4.0511e-05 | -0.00023529 | 0.30789
0.15 | -0.002276 | 0.0043364 | -4.5926e-05 | -0.00023238 | 0.33996
0.2 | -0.002394 | 0.0047455 | -5.0639e-05 | -0.00024443 | 0.37203
0.25 | -0.002512 | 0.0050182 | -5.5352e-05 | -0.00025648 | 0.39341
0.3 | -0.00263 | 0.0055636 | -6.0065e-05 | -0.00026852 | 0.43617
0.35 | -0.002748 | 0.0065182 | -6.4778e-05 | -0.00028057 | 0.51101
0.4 | -0.0027205 | 0.0072 | -8.1041e-05 | -0.00027776 | 0.56446
0.45 | -0.002693 | 0.0080182 | -9.7304e-05 | -0.00027496 | 0.6286
0.5 | -0.0026655 | 0.0084273 | -0.00011357 | -0.00027215 | 0.66067
0.55 | -0.002638 | 0.0093818 | -0.00012983 | -0.00026934 | 0.73551
0.6 | -0.002754 | 0.010336 | -0.00013857 | -0.00028118 | 0.81034
0.65 | -0.00287 | 0.011427 | -0.00014731 | -0.00029303 | 0.89587
0.7 | -0.002986 | 0.012791 | -0.00015604 | -0.00030487 | 1.0028
0.75 | -0.003102 | 0.014291 | -0.00016478 | -0.00031671 | 1.1204
0.8 | -0.0031403 | 0.015655 | -0.00017737 | -0.00032062 | 1.2273
0.85 | -0.0031785 | 0.017155 | -0.00018997 | -0.00032452 | 1.3449
0.9 | -0.0032168 | 0.018655 | -0.00020256 | -0.00032843 | 1.4625
0.95 | -0.003255 | 0.020564 | -0.00021516 | -0.00033234 | 1.6121
1 | -0.0034395 | 0.022473 | -0.0002281 | -0.00035117 | 1.7618
1.05 | -0.003624 | 0.024655 | -0.00024105 | -0.00037001 | 1.9328
1.1 | -0.0038085 | 0.026427 | -0.00025399 | -0.00038885 | 2.0718
1.15 | -0.003993 | 0.028473 | -0.00026693 | -0.00040768 | 2.2322
1.2 | -0.004058 | 0.030927 | -0.00027422 | -0.00041432 | 2.4246
1.25 | -0.004123 | 0.033109 | -0.00028151 | -0.00042096 | 2.5957
1.3 | -0.004188 | 0.035155 | -0.0002888 | -0.00042759 | 2.756
1.35 | -0.004253 | 0.0372 | -0.00029609 | -0.00043423 | 2.9164
1.4 | -0.0045168 | 0.039245 | -0.00029006 | -0.00046116 | 3.0767
1.45 | -0.0047805 | 0.040882 | -0.00028404 | -0.00048809 | 3.205
1.5 | -0.0050443 | 0.042791 | -0.00027801 | -0.00051502 | 3.3547
1.55 | -0.005308 | 0.044427 | -0.00027198 | -0.00054194 | 3.483
1.6 | -0.0054098 | 0.046609 | -0.00025239 | -0.00055233 | 3.654
1.65 | -0.0055115 | 0.048791 | -0.0002328 | -0.00056272 | 3.8251
1.7 | -0.0056133 | 0.050836 | -0.00021321 | -0.00057311 | 3.9854
1.75 | -0.005715 | 0.052882 | -0.00019362 | -0.0005835 | 4.1458
1.8 | -0.0058955 | 0.0552 | -0.00016039 | -0.00060193 | 4.3275
1.85 | -0.006076 | 0.057791 | -0.00012716 | -0.00062036 | 4.5306
1.9 | -0.0062565 | 0.060382 | -9.3927e-05 | -0.00063879 | 4.7338
1.95 | -0.006437 | 0.0627 | -6.0694e-05 | -0.00065721 | 4.9155
2 | -0.0063555 | 0.066382 | -3.6646e-06 | -0.00064889 | 5.2041
2.05 | -0.006274 | 0.069655 | 5.3365e-05 | -0.00064057 | 5.4607
2.1 | -0.0061925 | 0.072927 | 0.00011039 | -0.00063225 | 5.7173
2.15 | -0.006111 | 0.076064 | 0.00016742 | -0.00062393 | 5.9632
2.2 | -0.0060628 | 0.079064 | 0.00022248 | -0.000619 | 6.1984
2.25 | -0.0060145 | 0.082336 | 0.00027753 | -0.00061408 | 6.4549
2.3 | -0.0059663 | 0.085473 | 0.00033258 | -0.00060915 | 6.7008
2.35 | -0.005918 | 0.088882 | 0.00038763 | -0.00060423 | 6.9681
2.4 | -0.0056445 | 0.092427 | 0.00042814 | -0.0005763 | 7.246
2.45 | -0.005371 | 0.095291 | 0.00046864 | -0.00054838 | 7.4705
2.5 | -0.0050975 | 0.097609 | 0.00050915 | -0.00052045 | 7.6523
2.55 | -0.004824 | 0.099382 | 0.00054966 | -0.00049253 | 7.7912
2.6 | -0.0043715 | 0.10225 | 0.00056147 | -0.00044633 | 8.0157
2.65 | -0.003919 | 0.10593 | 0.00057328 | -0.00040013 | 8.3044
2.7 | -0.0034665 | 0.10934 | 0.00058509 | -0.00035393 | 8.5717
2.75 | -0.003014 | 0.11275 | 0.0005969 | -0.00030773 | 8.8389
2.8 | -0.0025953 | 0.11438 | 0.00059984 | -0.00026498 | 8.9672
2.85 | -0.0021765 | 0.11684 | 0.00060278 | -0.00022222 | 9.1596
2.9 | -0.0017578 | 0.12011 | 0.00060572 | -0.00017947 | 9.4162
2.95 | -0.001339 | 0.12311 | 0.00060866 | -0.00013671 | 9.6514
3 | -0.0011385 | 0.12679 | 0.00058068 | -0.00011624 | 9.94
3.05 | -0.00093803 | 0.13143 | 0.00055269 | -9.5772e-05 | 10.3035
3.1 | -0.00073753 | 0.13593 | 0.00052471 | -7.5301e-05 | 10.6563
3.15 | -0.00053703 | 0.14002 | 0.00049673 | -5.483e-05 | 10.977
3.2 | -0.00038953 | 0.1437 | 0.00046498 | -3.977e-05 | 11.2657
3.25 | -0.00024203 | 0.14779 | 0.00043322 | -2.4711e-05 | 11.5864
3.3 | -9.4526e-05 | 0.15175 | 0.00040146 | -9.651e-06 | 11.8964
3.35 | 5.2974e-05 | 0.1557 | 0.00036971 | 5.4086e-06 | 12.2064
3.4 | 0.00032297 | 0.15938 | 0.00034327 | 3.2975e-05 | 12.4951
3.45 | 0.00059297 | 0.16252 | 0.00031683 | 6.0542e-05 | 12.741
3.5 | 0.00086297 | 0.16606 | 0.00029039 | 8.8109e-05 | 13.0189
3.55 | 0.001133 | 0.16961 | 0.00026394 | 0.00011568 | 13.2969
3.6 | 0.001107 | 0.17343 | 0.00024982 | 0.00011302 | 13.5962
3.65 | 0.001081 | 0.17711 | 0.0002357 | 0.00011037 | 13.8848
3.7 | 0.001055 | 0.18134 | 0.00022158 | 0.00010771 | 14.2162
3.75 | 0.001029 | 0.18665 | 0.00020746 | 0.00010506 | 14.6332
3.8 | 0.0011742 | 0.19047 | 0.00019824 | 0.00011989 | 14.9325
3.85 | 0.0013195 | 0.19552 | 0.00018902 | 0.00013472 | 15.3281
3.9 | 0.0014647 | 0.2007 | 0.0001798 | 0.00014955 | 15.7343
3.95 | 0.00161 | 0.20547 | 0.00017058 | 0.00016438 | 16.1085
4 | 0.00164 | 0.20997 | 0.00016298 | 0.00016744 | 16.4613
4.05 | 0.00167 | 0.21515 | 0.00015537 | 0.0001705 | 16.8675
4.1 | 0.0017 | 0.22088 | 0.00014777 | 0.00017357 | 17.3165
4.15 | 0.00173 | 0.22634 | 0.00014017 | 0.00017663 | 17.7441
4.2 | 0.0017922 | 0.23152 | 0.00015071 | 0.00018298 | 18.1504
4.25 | 0.0018545 | 0.23602 | 0.00016124 | 0.00018934 | 18.5031
4.3 | 0.0019167 | 0.23943 | 0.00017178 | 0.0001957 | 18.7704
4.35 | 0.001979 | 0.2442 | 0.00018232 | 0.00020205 | 19.1446
4.4 | 0.0020777 | 0.24843 | 0.00017965 | 0.00021213 | 19.476
4.45 | 0.0021765 | 0.25361 | 0.00017699 | 0.00022222 | 19.8822
4.5 | 0.0022752 | 0.2592 | 0.00017432 | 0.0002323 | 20.3205
4.55 | 0.002374 | 0.2652 | 0.00017165 | 0.00024238 | 20.7909
4.6 | 0.0024495 | 0.27134 | 0.00016585 | 0.00025009 | 21.272
4.65 | 0.002525 | 0.27665 | 0.00016005 | 0.0002578 | 21.6889
4.7 | 0.0026005 | 0.28238 | 0.00015425 | 0.00026551 | 22.1379
4.75 | 0.002676 | 0.28784 | 0.00014844 | 0.00027321 | 22.5655
4.8 | 0.0028662 | 0.29315 | 0.00014936 | 0.00029264 | 22.9825
4.85 | 0.0030565 | 0.29834 | 0.00015028 | 0.00031206 | 23.3887
4.9 | 0.0032467 | 0.30352 | 0.00015119 | 0.00033149 | 23.7949
4.95 | 0.003437 | 0.3087 | 0.00015211 | 0.00035091 | 24.2012
5 | 0.0034222 | 0.31456 | 0.00014475 | 0.00034941 | 24.6609
5.05 | 0.0034075 | 0.31947 | 0.0001374 | 0.0003479 | 25.0457
5.1 | 0.0033927 | 0.32438 | 0.00013004 | 0.00034639 | 25.4306
5.15 | 0.003378 | 0.32943 | 0.00012268 | 0.00034489 | 25.8261
5.2 | 0.0033227 | 0.33502 | 0.00012098 | 0.00033925 | 26.2645
5.25 | 0.0032675 | 0.34061 | 0.00011927 | 0.00033361 | 26.7028
5.3 | 0.0032122 | 0.34675 | 0.00011757 | 0.00032797 | 27.1838
5.35 | 0.003157 | 0.35465 | 0.00011586 | 0.00032232 | 27.8039
5.4 | 0.0033687 | 0.36202 | 0.00011042 | 0.00034394 | 28.3812
5.45 | 0.0035805 | 0.36911 | 0.00010498 | 0.00036556 | 28.9371
5.5 | 0.0037922 | 0.37715 | 9.9538e-05 | 0.00038718 | 29.5678
5.55 | 0.004004 | 0.38343 | 9.4095e-05 | 0.0004088 | 30.0596
5.6 | 0.0039592 | 0.38943 | 9.8959e-05 | 0.00040423 | 30.53
5.65 | 0.0039145 | 0.39597 | 0.00010382 | 0.00039966 | 31.0431
5.7 | 0.0038697 | 0.40279 | 0.00010869 | 0.0003951 | 31.5776
5.75 | 0.003825 | 0.4107 | 0.00011355 | 0.00039053 | 32.1977
5.8 | 0.0039505 | 0.41793 | 0.00012004 | 0.00040334 | 32.7643
5.85 | 0.004076 | 0.4257 | 0.00012654 | 0.00041615 | 33.3736
5.9 | 0.0042015 | 0.43088 | 0.00013303 | 0.00042897 | 33.7799
5.95 | 0.004327 | 0.4362 | 0.00013953 | 0.00044178 | 34.1968
6 | 0.0043207 | 0.44247 | 0.00013404 | 0.00044114 | 34.6886
6.05 | 0.0043145 | 0.44834 | 0.00012854 | 0.0004405 | 35.1483
6.1 | 0.0043082 | 0.4557 | 0.00012305 | 0.00043987 | 35.7256
6.15 | 0.004302 | 0.46525 | 0.00011756 | 0.00043923 | 36.4739
6.2 | 0.0043722 | 0.47384 | 0.0001235 | 0.0004464 | 37.1474
6.25 | 0.0044425 | 0.48229 | 0.00012945 | 0.00045357 | 37.8102
6.3 | 0.0045127 | 0.48993 | 0.00013539 | 0.00046075 | 38.4089
6.35 | 0.004583 | 0.49838 | 0.00014133 | 0.00046792 | 39.0717
6.4 | 0.004728 | 0.50561 | 0.00014572 | 0.00048272 | 39.6383
6.45 | 0.004873 | 0.51393 | 0.0001501 | 0.00049753 | 40.2904
6.5 | 0.005018 | 0.52388 | 0.00015449 | 0.00051233 | 41.0708
6.55 | 0.005163 | 0.53397 | 0.00015887 | 0.00052714 | 41.8619
6.6 | 0.0051662 | 0.54406 | 0.00016315 | 0.00052747 | 42.653
6.65 | 0.0051695 | 0.55388 | 0.00016743 | 0.0005278 | 43.4227
6.7 | 0.0051727 | 0.56343 | 0.00017171 | 0.00052813 | 44.1711
6.75 | 0.005176 | 0.57447 | 0.00017599 | 0.00052846 | 45.037
6.8 | 0.005271 | 0.58497 | 0.00017623 | 0.00053816 | 45.8602
6.85 | 0.005366 | 0.59534 | 0.00017646 | 0.00054786 | 46.6726
6.9 | 0.005461 | 0.60611 | 0.00017669 | 0.00055756 | 47.5172
6.95 | 0.005556 | 0.61838 | 0.00017692 | 0.00056726 | 48.4793
7 | 0.0057165 | 0.62956 | 0.00017433 | 0.00058365 | 49.356
7.05 | 0.005877 | 0.63829 | 0.00017175 | 0.00060003 | 50.0402
7.1 | 0.0060375 | 0.64852 | 0.00016916 | 0.00061642 | 50.8419
7.15 | 0.006198 | 0.65943 | 0.00016657 | 0.00063281 | 51.6972
7.2 | 0.0062265 | 0.67102 | 0.0001702 | 0.00063572 | 52.6059
7.25 | 0.006255 | 0.68084 | 0.00017383 | 0.00063863 | 53.3756
7.3 | 0.0062835 | 0.68956 | 0.00017747 | 0.00064154 | 54.0598
7.35 | 0.006312 | 0.69843 | 0.0001811 | 0.00064445 | 54.7547
7.4 | 0.0064117 | 0.70865 | 0.00017858 | 0.00065463 | 55.5565
7.45 | 0.0065115 | 0.71711 | 0.00017607 | 0.00066482 | 56.2193
7.5 | 0.0066112 | 0.72611 | 0.00017355 | 0.000675 | 56.9249
7.55 | 0.006711 | 0.73552 | 0.00017103 | 0.00068518 | 57.6625
7.6 | 0.0067665 | 0.74765 | 0.00017142 | 0.00069085 | 58.614
7.65 | 0.006822 | 0.75965 | 0.00017181 | 0.00069652 | 59.5547
7.7 | 0.0068775 | 0.77084 | 0.0001722 | 0.00070218 | 60.4313
7.75 | 0.006933 | 0.78175 | 0.00017258 | 0.00070785 | 61.2866
7.8 | 0.0070492 | 0.79225 | 0.00018061 | 0.00071972 | 62.1098
7.85 | 0.0071655 | 0.80315 | 0.00018864 | 0.00073159 | 62.965
7.9 | 0.0072817 | 0.81393 | 0.00019666 | 0.00074346 | 63.8095
7.95 | 0.007398 | 0.82552 | 0.00020469 | 0.00075533 | 64.7182
8 | 0.0074675 | 0.83765 | 0.00021088 | 0.00076242 | 65.6697
8.05 | 0.007537 | 0.84979 | 0.00021706 | 0.00076952 | 66.6211
8.1 | 0.0076065 | 0.86152 | 0.00022325 | 0.00077661 | 67.5405
8.15 | 0.007676 | 0.87161 | 0.00022943 | 0.00078371 | 68.3316
8.2 | 0.0078107 | 0.88034 | 0.00023908 | 0.00079747 | 69.0158
8.25 | 0.0079455 | 0.89029 | 0.00024873 | 0.00081123 | 69.7962
8.3 | 0.0080802 | 0.89929 | 0.00025838 | 0.00082498 | 70.5018
8.35 | 0.008215 | 0.9102 | 0.00026803 | 0.00083874 | 71.357
8.4 | 0.0083622 | 0.92056 | 0.0002789 | 0.00085378 | 72.1695
8.45 | 0.0085095 | 0.93025 | 0.00028978 | 0.00086881 | 72.9286
8.5 | 0.0086567 | 0.9387 | 0.00030065 | 0.00088384 | 73.5914
8.55 | 0.008804 | 0.94729 | 0.00031153 | 0.00089888 | 74.2649
8.6 | 0.0089495 | 0.95452 | 0.00032498 | 0.00091373 | 74.8315
8.65 | 0.009095 | 0.96365 | 0.00033843 | 0.00092859 | 75.5477
8.7 | 0.0092405 | 0.97238 | 0.00035188 | 0.00094344 | 76.2319
8.75 | 0.009386 | 0.98015 | 0.00036533 | 0.0009583 | 76.8413
8.8 | 0.0095725 | 0.98834 | 0.000375 | 0.00097734 | 77.4827
8.85 | 0.009759 | 0.99843 | 0.00038468 | 0.00099638 | 78.2738
8.9 | 0.0099455 | 1.0069 | 0.00039435 | 0.0010154 | 78.9366
8.95 | 0.010132 | 1.0166 | 0.00040402 | 0.0010345 | 79.6956
9 | 0.010365 | 1.0254 | 0.00041016 | 0.0010583 | 80.3905
9.05 | 0.010599 | 1.0333 | 0.00041629 | 0.0010821 | 81.0106
9.1 | 0.010832 | 1.0437 | 0.00042243 | 0.001106 | 81.8231
9.15 | 0.011066 | 1.0541 | 0.00042856 | 0.0011298 | 82.6355
9.2 | 0.011302 | 1.0629 | 0.00043596 | 0.001154 | 83.3304
9.25 | 0.011539 | 1.0718 | 0.00044337 | 0.0011781 | 84.0253
9.3 | 0.011775 | 1.0819 | 0.00045077 | 0.0012023 | 84.8164
9.35 | 0.012012 | 1.0909 | 0.00045817 | 0.0012264 | 85.522
9.4 | 0.012235 | 1.0988 | 0.00046071 | 0.0012492 | 86.142
9.45 | 0.012457 | 1.1077 | 0.00046326 | 0.0012719 | 86.8369
9.5 | 0.01268 | 1.1139 | 0.0004658 | 0.0012946 | 87.3287
9.55 | 0.012903 | 1.1205 | 0.00046834 | 0.0013174 | 87.8418
9.6 | 0.013094 | 1.1281 | 0.00047648 | 0.0013369 | 88.4405
9.65 | 0.013285 | 1.1357 | 0.00048462 | 0.0013564 | 89.0392
9.7 | 0.013477 | 1.1434 | 0.00049275 | 0.001376 | 89.6378
9.75 | 0.013668 | 1.1516 | 0.00050089 | 0.0013955 | 90.2793
9.8 | 0.013949 | 1.1593 | 0.00049904 | 0.0014242 | 90.8886
9.85 | 0.01423 | 1.1662 | 0.00049719 | 0.0014529 | 91.4231
9.9 | 0.014512 | 1.1732 | 0.00049534 | 0.0014816 | 91.979
9.95 | 0.014793 | 1.1812 | 0.00049349 | 0.0015104 | 92.5991
10 | 0.015009 | 1.1884 | 0.00050482 | 0.0015324 | 93.1657
10.05 | 0.015225 | 1.1979 | 0.00051616 | 0.0015545 | 93.914
10.1 | 0.015442 | 1.2053 | 0.00052749 | 0.0015766 | 94.4913
10.15 | 0.015658 | 1.2122 | 0.00053883 | 0.0015987 | 95.0365
10.2 | 0.016034 | 1.2184 | 0.00055388 | 0.0016371 | 95.5176
10.25 | 0.01641 | 1.2248 | 0.00056894 | 0.0016755 | 96.0201
10.3 | 0.016787 | 1.2309 | 0.00058399 | 0.0017139 | 96.5011
10.35 | 0.017163 | 1.238 | 0.00059905 | 0.0017523 | 97.057
10.4 | 0.017255 | 1.245 | 0.00061322 | 0.0017617 | 97.6023
10.45 | 0.017347 | 1.2519 | 0.0006274 | 0.0017711 | 98.1475
10.5 | 0.017439 | 1.2594 | 0.00064157 | 0.0017805 | 98.7355
10.55 | 0.017531 | 1.266 | 0.00065575 | 0.0017899 | 99.2486
10.6 | 0.017995 | 1.2717 | 0.00065688 | 0.0018373 | 99.6976
10.65 | 0.01846 | 1.2799 | 0.00065801 | 0.0018847 | 100.339
10.7 | 0.018924 | 1.2886 | 0.00065914 | 0.0019322 | 101.0232
10.75 | 0.019389 | 1.2958 | 0.00066027 | 0.0019796 | 101.5898
10.8 | 0.019775 | 1.3029 | 0.00065341 | 0.002019 | 102.1457
10.85 | 0.02016 | 1.3112 | 0.00064654 | 0.0020584 | 102.7978
10.9 | 0.020546 | 1.3194 | 0.00063968 | 0.0020978 | 103.4393
10.95 | 0.020932 | 1.3258 | 0.00063281 | 0.0021371 | 103.9417
11 | 0.02133 | 1.3314 | 0.00063735 | 0.0021778 | 104.38
11.05 | 0.021728 | 1.3372 | 0.00064189 | 0.0022184 | 104.829
11.1 | 0.022126 | 1.3438 | 0.00064643 | 0.002259 | 105.3529
11.15 | 0.022524 | 1.3489 | 0.00065097 | 0.0022997 | 105.7484
11.2 | 0.022648 | 1.3545 | 0.00064505 | 0.0023124 | 106.1867
11.25 | 0.022773 | 1.3582 | 0.00063912 | 0.0023251 | 106.4754
11.3 | 0.022897 | 1.3636 | 0.0006332 | 0.0023378 | 106.903
11.35 | 0.023022 | 1.3696 | 0.00062727 | 0.0023505 | 107.3734
11.4 | 0.023273 | 1.3742 | 0.00063007 | 0.0023762 | 107.7369
11.45 | 0.023524 | 1.379 | 0.00063288 | 0.0024018 | 108.111
11.5 | 0.023776 | 1.3847 | 0.00063568 | 0.0024275 | 108.56
11.55 | 0.024027 | 1.3898 | 0.00063848 | 0.0024531 | 108.9556
11.6 | 0.024431 | 1.3933 | 0.00064523 | 0.0024944 | 109.2335
11.65 | 0.024835 | 1.3987 | 0.00065199 | 0.0025357 | 109.6505
11.7 | 0.02524 | 1.4055 | 0.00065874 | 0.002577 | 110.185
11.75 | 0.025644 | 1.4117 | 0.00066549 | 0.0026182 | 110.6768
11.8 | 0.026037 | 1.4184 | 0.00068443 | 0.0026583 | 111.2006
11.85 | 0.026429 | 1.4232 | 0.00070338 | 0.0026984 | 111.5748
11.9 | 0.026822 | 1.4281 | 0.00072233 | 0.0027385 | 111.9596
11.95 | 0.027215 | 1.4333 | 0.00074128 | 0.0027786 | 112.3659
12 | 0.027562 | 1.4381 | 0.00074551 | 0.0028141 | 112.74
12.05 | 0.027909 | 1.4432 | 0.00074975 | 0.0028495 | 113.1463
12.1 | 0.028257 | 1.4491 | 0.00075398 | 0.002885 | 113.606
12.15 | 0.028604 | 1.4558 | 0.00075821 | 0.0029204 | 114.1298
12.2 | 0.02893 | 1.4608 | 0.00075547 | 0.0029537 | 114.5253
12.25 | 0.029255 | 1.4657 | 0.00075274 | 0.002987 | 114.9102
12.3 | 0.029581 | 1.4704 | 0.00075 | 0.0030202 | 115.2737
12.35 | 0.029907 | 1.4749 | 0.00074726 | 0.0030535 | 115.6265
12.4 | 0.030347 | 1.4797 | 0.00076136 | 0.0030984 | 116.0006
12.45 | 0.030787 | 1.4842 | 0.00077546 | 0.0031434 | 116.3534
12.5 | 0.031228 | 1.4872 | 0.00078956 | 0.0031883 | 116.5886
12.55 | 0.031668 | 1.4911 | 0.00080367 | 0.0032333 | 116.8986
12.6 | 0.031995 | 1.4966 | 0.00081914 | 0.0032667 | 117.3263
12.65 | 0.032322 | 1.5019 | 0.00083461 | 0.0033 | 117.7432
12.7 | 0.032649 | 1.5062 | 0.00085008 | 0.0033334 | 118.0853
12.75 | 0.032976 | 1.512 | 0.00086555 | 0.0033668 | 118.5343
12.8 | 0.033343 | 1.5158 | 0.00088731 | 0.0034043 | 118.8336
12.85 | 0.03371 | 1.5214 | 0.00090907 | 0.0034418 | 119.2719
12.9 | 0.034077 | 1.5262 | 0.00093083 | 0.0034792 | 119.6461
12.95 | 0.034444 | 1.5309 | 0.00095259 | 0.0035167 | 120.0203
13 | 0.035081 | 1.5362 | 0.00096091 | 0.0035817 | 120.4372
13.05 | 0.035718 | 1.5428 | 0.00096923 | 0.0036468 | 120.9503
13.1 | 0.036355 | 1.5482 | 0.00097755 | 0.0037118 | 121.378
13.15 | 0.036992 | 1.5517 | 0.00098588 | 0.0037768 | 121.6452
13.2 | 0.037439 | 1.5556 | 0.00099938 | 0.0038225 | 121.9552
13.25 | 0.037886 | 1.5612 | 0.0010129 | 0.0038681 | 122.3936
13.3 | 0.038333 | 1.5662 | 0.0010264 | 0.0039138 | 122.7891
13.35 | 0.03878 | 1.5713 | 0.0010399 | 0.0039594 | 123.1847
13.4 | 0.039396 | 1.5746 | 0.0010316 | 0.0040223 | 123.4412
13.45 | 0.040011 | 1.5784 | 0.0010232 | 0.0040851 | 123.7406
13.5 | 0.040627 | 1.583 | 0.0010149 | 0.004148 | 124.104
13.55 | 0.041243 | 1.5868 | 0.0010066 | 0.0042109 | 124.4034
13.6 | 0.041616 | 1.5923 | 0.00098758 | 0.004249 | 124.831
13.65 | 0.041989 | 1.5976 | 0.00096859 | 0.0042871 | 125.2479
13.7 | 0.042363 | 1.6044 | 0.0009496 | 0.0043252 | 125.7825
13.75 | 0.042736 | 1.6084 | 0.00093062 | 0.0043633 | 126.0925
13.8 | 0.043313 | 1.6106 | 0.00092582 | 0.0044222 | 126.2635
13.85 | 0.043889 | 1.6134 | 0.00092103 | 0.0044811 | 126.488
13.9 | 0.044466 | 1.6181 | 0.00091623 | 0.00454 | 126.8515
13.95 | 0.045043 | 1.6235 | 0.00091144 | 0.0045988 | 127.2791
14 | 0.045322 | 1.6295 | 0.00091382 | 0.0046274 | 127.7495
14.05 | 0.045602 | 1.6335 | 0.00091621 | 0.0046559 | 128.0595
14.1 | 0.045881 | 1.637 | 0.0009186 | 0.0046845 | 128.3375
14.15 | 0.046161 | 1.64 | 0.00092099 | 0.004713 | 128.5727
14.2 | 0.046575 | 1.6437 | 0.00093568 | 0.0047553 | 128.8613
14.25 | 0.04699 | 1.6467 | 0.00095037 | 0.0047976 | 129.0965
14.3 | 0.047404 | 1.6508 | 0.00096506 | 0.00484 | 129.4172
14.35 | 0.047819 | 1.6554 | 0.00097975 | 0.0048823 | 129.7807
14.4 | 0.048344 | 1.6606 | 0.00098219 | 0.0049359 | 130.1869
14.45 | 0.048868 | 1.6639 | 0.00098464 | 0.0049894 | 130.4435
14.5 | 0.049393 | 1.6674 | 0.00098708 | 0.005043 | 130.7215
14.55 | 0.049918 | 1.6712 | 0.00098952 | 0.0050966 | 131.0208
14.6 | 0.05053 | 1.6766 | 0.00099286 | 0.0051591 | 131.4377
14.65 | 0.051143 | 1.6808 | 0.00099619 | 0.0052217 | 131.7691
14.7 | 0.051755 | 1.6856 | 0.00099952 | 0.0052842 | 132.1433
14.75 | 0.052368 | 1.6897 | 0.0010029 | 0.0053467 | 132.464
14.8 | 0.052904 | 1.6942 | 0.00099534 | 0.0054015 | 132.8168
14.85 | 0.05344 | 1.698 | 0.00098783 | 0.0054562 | 133.1161
14.9 | 0.053977 | 1.7008 | 0.00098032 | 0.005511 | 133.3406
14.95 | 0.054513 | 1.7032 | 0.0009728 | 0.0055657 | 133.5224
15 | 0.054897 | 1.7079 | 0.00095612 | 0.005605 | 133.8966
15.05 | 0.055281 | 1.7117 | 0.00093944 | 0.0056442 | 134.1959
15.1 | 0.055666 | 1.7145 | 0.00092276 | 0.0056834 | 134.4097
15.15 | 0.05605 | 1.7157 | 0.00090608 | 0.0057227 | 134.5059
15.2 | 0.056407 | 1.7201 | 0.00088531 | 0.0057591 | 134.848
15.25 | 0.056763 | 1.7231 | 0.00086454 | 0.0057955 | 135.0832
15.3 | 0.05712 | 1.7272 | 0.00084378 | 0.0058319 | 135.4039
15.35 | 0.057477 | 1.7303 | 0.00082301 | 0.0058684 | 135.6498
15.4 | 0.057942 | 1.7341 | 0.00082424 | 0.0059159 | 135.9491
15.45 | 0.058407 | 1.7379 | 0.00082547 | 0.0059634 | 136.2485
15.5 | 0.058873 | 1.7405 | 0.0008267 | 0.0060109 | 136.4516
15.55 | 0.059338 | 1.7428 | 0.00082793 | 0.0060584 | 136.6333
15.6 | 0.059716 | 1.7458 | 0.00083013 | 0.0060969 | 136.8685
15.65 | 0.060093 | 1.7505 | 0.00083232 | 0.0061355 | 137.232
15.7 | 0.060471 | 1.755 | 0.00083451 | 0.0061741 | 137.5848
15.75 | 0.060849 | 1.7574 | 0.0008367 | 0.0062126 | 137.7772
15.8 | 0.06116 | 1.7604 | 0.00084065 | 0.0062444 | 138.0124
15.85 | 0.061472 | 1.7636 | 0.00084459 | 0.0062762 | 138.2583
15.9 | 0.061783 | 1.7668 | 0.00084853 | 0.006308 | 138.5149
15.95 | 0.062095 | 1.7687 | 0.00085247 | 0.0063398 | 138.6645
16 | 0.062695 | 1.7717 | 0.00087044 | 0.0064011 | 138.8997
16.05 | 0.063295 | 1.7758 | 0.00088841 | 0.0064624 | 139.2204
16.1 | 0.063896 | 1.7802 | 0.00090638 | 0.0065237 | 139.5625
16.15 | 0.064496 | 1.7832 | 0.00092434 | 0.006585 | 139.7977
16.2 | 0.064809 | 1.7866 | 0.00095367 | 0.006617 | 140.065
16.25 | 0.065122 | 1.7899 | 0.00098301 | 0.0066489 | 140.3216
16.3 | 0.065436 | 1.7926 | 0.0010123 | 0.0066809 | 140.5354
16.35 | 0.065749 | 1.7963 | 0.0010417 | 0.0067129 | 140.824
16.4 | 0.066205 | 1.7993 | 0.0010602 | 0.0067595 | 141.0592
16.45 | 0.066661 | 1.8031 | 0.0010788 | 0.006806 | 141.3585
16.5 | 0.067117 | 1.8083 | 0.0010973 | 0.0068526 | 141.7648
16.55 | 0.067573 | 1.8135 | 0.0011159 | 0.0068991 | 142.171
16.6 | 0.068314 | 1.8177 | 0.0011199 | 0.0069748 | 142.5024
16.65 | 0.069055 | 1.8214 | 0.0011238 | 0.0070505 | 142.7911
16.7 | 0.069796 | 1.8245 | 0.0011278 | 0.0071261 | 143.0369
16.75 | 0.070537 | 1.8289 | 0.0011318 | 0.0072018 | 143.379
16.8 | 0.071213 | 1.8315 | 0.001136 | 0.0072708 | 143.5822
16.85 | 0.071888 | 1.8346 | 0.0011403 | 0.0073398 | 143.828
16.9 | 0.072564 | 1.8373 | 0.0011445 | 0.0074087 | 144.0419
16.95 | 0.07324 | 1.8405 | 0.0011487 | 0.0074777 | 144.2877
17 | 0.073698 | 1.8437 | 0.001144 | 0.0075245 | 144.5443
17.05 | 0.074155 | 1.848 | 0.0011393 | 0.0075712 | 144.8757
17.1 | 0.074613 | 1.851 | 0.0011346 | 0.0076179 | 145.1109
17.15 | 0.075071 | 1.8536 | 0.0011299 | 0.0076647 | 145.314
17.2 | 0.075574 | 1.8566 | 0.001127 | 0.0077161 | 145.5492
17.25 | 0.076078 | 1.8608 | 0.001124 | 0.0077675 | 145.8806
17.3 | 0.076581 | 1.8631 | 0.001121 | 0.0078189 | 146.0624
17.35 | 0.077085 | 1.8669 | 0.0011181 | 0.0078703 | 146.3617
17.4 | 0.077538 | 1.8712 | 0.0011149 | 0.0079166 | 146.6931
17.45 | 0.077991 | 1.8754 | 0.0011117 | 0.0079629 | 147.0245
17.5 | 0.078445 | 1.8797 | 0.0011086 | 0.0080091 | 147.3666
17.55 | 0.078898 | 1.8826 | 0.0011054 | 0.0080554 | 147.5911
17.6 | 0.079517 | 1.886 | 0.0011005 | 0.0081187 | 147.8584
17.65 | 0.080137 | 1.8886 | 0.0010957 | 0.0081819 | 148.0615
17.7 | 0.080756 | 1.8911 | 0.0010908 | 0.0082452 | 148.2539
17.75 | 0.081376 | 1.8941 | 0.0010859 | 0.0083084 | 148.4891
17.8 | 0.082102 | 1.8971 | 0.0010838 | 0.0083825 | 148.7243
17.85 | 0.082827 | 1.8991 | 0.0010817 | 0.0084566 | 148.8847
17.9 | 0.083553 | 1.9009 | 0.0010795 | 0.0085307 | 149.0236
17.95 | 0.084279 | 1.9018 | 0.0010774 | 0.0086048 | 149.0985
18 | 0.084679 | 1.9033 | 0.0010831 | 0.0086457 | 149.2161
18.05 | 0.08508 | 1.9054 | 0.0010888 | 0.0086866 | 149.3764
18.1 | 0.08548 | 1.9087 | 0.0010945 | 0.0087275 | 149.633
18.15 | 0.085881 | 1.9108 | 0.0011002 | 0.0087684 | 149.804
18.2 | 0.086227 | 1.9148 | 0.0010978 | 0.0088038 | 150.1141
18.25 | 0.086574 | 1.9189 | 0.0010955 | 0.0088391 | 150.4348
18.3 | 0.08692 | 1.9223 | 0.0010931 | 0.0088745 | 150.702
18.35 | 0.087267 | 1.9257 | 0.0010908 | 0.0089099 | 150.9693
18.4 | 0.087876 | 1.9291 | 0.0010765 | 0.008972 | 151.2366
18.45 | 0.088484 | 1.9329 | 0.0010622 | 0.0090342 | 151.5359
18.5 | 0.089093 | 1.9354 | 0.001048 | 0.0090963 | 151.7283
18.55 | 0.089702 | 1.9373 | 0.0010337 | 0.0091585 | 151.878
18.6 | 0.090393 | 1.9404 | 0.0010375 | 0.009229 | 152.1239
18.65 | 0.091084 | 1.9429 | 0.0010412 | 0.0092996 | 152.3163
18.7 | 0.091775 | 1.9455 | 0.001045 | 0.0093701 | 152.5194
18.75 | 0.092466 | 1.9467 | 0.0010487 | 0.0094407 | 152.6156
18.8 | 0.092996 | 1.9478 | 0.0010564 | 0.0094948 | 152.7012
18.85 | 0.093526 | 1.9501 | 0.0010641 | 0.009549 | 152.8829
18.9 | 0.094057 | 1.9512 | 0.0010718 | 0.0096031 | 152.9684
18.95 | 0.094587 | 1.9539 | 0.0010795 | 0.0096573 | 153.1822
19 | 0.09485 | 1.9583 | 0.0010614 | 0.0096842 | 153.5243
19.05 | 0.095114 | 1.9635 | 0.0010433 | 0.0097111 | 153.9306
19.1 | 0.095377 | 1.9687 | 0.0010252 | 0.009738 | 154.3368
19.15 | 0.095641 | 1.9712 | 0.0010071 | 0.0097649 | 154.5399
19.2 | 0.096192 | 1.9733 | 0.00098567 | 0.0098211 | 154.7003
19.25 | 0.096742 | 1.9767 | 0.00096427 | 0.0098773 | 154.9676
19.3 | 0.097293 | 1.9794 | 0.00094288 | 0.0099336 | 155.1814
19.35 | 0.097844 | 1.9822 | 0.00092148 | 0.0099898 | 155.3952
19.4 | 0.098512 | 1.9835 | 0.00093918 | 0.010058 | 155.5021
19.45 | 0.09918 | 1.9864 | 0.00095688 | 0.010126 | 155.7266
19.5 | 0.099849 | 1.9883 | 0.00097458 | 0.010194 | 155.8763
19.55 | 0.10052 | 1.9899 | 0.00099228 | 0.010263 | 156.0045
19.6 | 0.1008 | 1.9912 | 0.0010133 | 0.010292 | 156.1008
19.65 | 0.10109 | 1.991 | 0.0010342 | 0.010321 | 156.0901
19.7 | 0.10137 | 1.9935 | 0.0010552 | 0.01035 | 156.2825
19.75 | 0.10166 | 1.9976 | 0.0010762 | 0.010379 | 156.6032
19.8 | 0.10199 | 2.0007 | 0.0010734 | 0.010413 | 156.8491
19.85 | 0.10232 | 2.0036 | 0.0010707 | 0.010446 | 157.0736
19.9 | 0.10264 | 2.0062 | 0.0010679 | 0.01048 | 157.2767
19.95 | 0.10297 | 2.0085 | 0.0010651 | 0.010513 | 157.4584
20 | 0.10387 | 2.0113 | 0.0010677 | 0.010605 | 157.6829
20.05 | 0.10477 | 2.0137 | 0.0010704 | 0.010697 | 157.8647
20.1 | 0.10567 | 2.016 | 0.001073 | 0.010789 | 158.0464
20.15 | 0.10657 | 2.0191 | 0.0010756 | 0.010881 | 158.2923
20.2 | 0.1071 | 2.0227 | 0.0010841 | 0.010935 | 158.5703
20.25 | 0.10763 | 2.0251 | 0.0010925 | 0.010988 | 158.7627
20.3 | 0.10815 | 2.0276 | 0.0011009 | 0.011042 | 158.9551
20.35 | 0.10868 | 2.0291 | 0.0011094 | 0.011096 | 159.0727
20.4 | 0.10907 | 2.031 | 0.001097 | 0.011136 | 159.2224
20.45 | 0.10946 | 2.034 | 0.0010847 | 0.011176 | 159.4576
20.5 | 0.10985 | 2.0378 | 0.0010724 | 0.011215 | 159.7569
20.55 | 0.11024 | 2.0407 | 0.00106 | 0.011255 | 159.9814
20.6 | 0.11082 | 2.0428 | 0.0010216 | 0.011314 | 160.1525
20.65 | 0.1114 | 2.0458 | 0.00098306 | 0.011374 | 160.3876
20.7 | 0.11198 | 2.0472 | 0.00094457 | 0.011433 | 160.4946
20.75 | 0.11256 | 2.0483 | 0.00090608 | 0.011492 | 160.5801
20.8 | 0.113 | 2.0498 | 0.00090167 | 0.011537 | 160.6977
20.85 | 0.11344 | 2.0505 | 0.00089726 | 0.011583 | 160.7511
20.9 | 0.11389 | 2.0522 | 0.00089285 | 0.011628 | 160.8901
20.95 | 0.11433 | 2.0552 | 0.00088845 | 0.011673 | 161.1253
21 | 0.11472 | 2.0576 | 0.00089396 | 0.011713 | 161.307
21.05 | 0.11511 | 2.0577 | 0.00089948 | 0.011752 | 161.3177
21.1 | 0.1155 | 2.0592 | 0.00090499 | 0.011792 | 161.4353
21.15 | 0.11589 | 2.0618 | 0.00091051 | 0.011832 | 161.6384
21.2 | 0.11616 | 2.0648 | 0.00090103 | 0.01186 | 161.8736
21.25 | 0.11643 | 2.0677 | 0.00089155 | 0.011887 | 162.0981
21.3 | 0.1167 | 2.0716 | 0.00088208 | 0.011915 | 162.4082
21.35 | 0.11697 | 2.0728 | 0.0008726 | 0.011942 | 162.5044
21.4 | 0.11756 | 2.0743 | 0.00086378 | 0.012003 | 162.622
21.45 | 0.11815 | 2.076 | 0.00085495 | 0.012063 | 162.7503
21.5 | 0.11874 | 2.0783 | 0.00084613 | 0.012123 | 162.932
21.55 | 0.11933 | 2.0788 | 0.0008373 | 0.012183 | 162.9748
21.6 | 0.11987 | 2.0807 | 0.0008426 | 0.012239 | 163.1244
21.65 | 0.12041 | 2.082 | 0.0008479 | 0.012294 | 163.2206
21.7 | 0.12095 | 2.0831 | 0.00085319 | 0.012349 | 163.3062
21.75 | 0.12149 | 2.0824 | 0.00085849 | 0.012404 | 163.2527
21.8 | 0.12177 | 2.0846 | 0.00088133 | 0.012432 | 163.4238
21.85 | 0.12204 | 2.0851 | 0.00090418 | 0.01246 | 163.4665
21.9 | 0.12232 | 2.0869 | 0.00092702 | 0.012488 | 163.6055
21.95 | 0.12259 | 2.0902 | 0.00094987 | 0.012516 | 163.8621
22 | 0.12286 | 2.0923 | 0.00095691 | 0.012544 | 164.0331
22.05 | 0.12312 | 2.094 | 0.00096394 | 0.012571 | 164.1614
22.1 | 0.12339 | 2.0972 | 0.00097098 | 0.012598 | 164.418
22.15 | 0.12366 | 2.1009 | 0.00097802 | 0.012625 | 164.7066
22.2 | 0.12425 | 2.1028 | 0.00098959 | 0.012686 | 164.8563
22.25 | 0.12485 | 2.1047 | 0.0010012 | 0.012747 | 165.006
22.3 | 0.12544 | 2.109 | 0.0010127 | 0.012807 | 165.3374
22.35 | 0.12603 | 2.1107 | 0.0010243 | 0.012868 | 165.4763
22.4 | 0.12681 | 2.1128 | 0.0010431 | 0.012947 | 165.6367
22.45 | 0.12759 | 2.1143 | 0.001062 | 0.013027 | 165.7543
22.5 | 0.12837 | 2.1155 | 0.0010808 | 0.013106 | 165.8505
22.55 | 0.12914 | 2.1166 | 0.0010997 | 0.013185 | 165.936
22.6 | 0.1296 | 2.1167 | 0.0011437 | 0.013232 | 165.9467
22.65 | 0.13005 | 2.1165 | 0.0011878 | 0.013278 | 165.9253
22.7 | 0.13051 | 2.1165 | 0.0012319 | 0.013325 | 165.9253
22.75 | 0.13096 | 2.1191 | 0.0012759 | 0.013371 | 166.1285
22.8 | 0.13142 | 2.1214 | 0.0012841 | 0.013418 | 166.3102
22.85 | 0.13189 | 2.123 | 0.0012922 | 0.013465 | 166.4385
22.9 | 0.13235 | 2.1251 | 0.0013003 | 0.013513 | 166.5988
22.95 | 0.13281 | 2.1278 | 0.0013084 | 0.01356 | 166.8126
23 | 0.13335 | 2.132 | 0.0012984 | 0.013614 | 167.1441
23.05 | 0.13388 | 2.1339 | 0.0012883 | 0.013669 | 167.2937
23.1 | 0.13442 | 2.1353 | 0.0012783 | 0.013724 | 167.4006
23.15 | 0.13495 | 2.1382 | 0.0012683 | 0.013779 | 167.6251
23.2 | 0.13617 | 2.1402 | 0.0012693 | 0.013903 | 167.7855
23.25 | 0.13739 | 2.1421 | 0.0012702 | 0.014027 | 167.9352
23.3 | 0.1386 | 2.1442 | 0.0012711 | 0.014151 | 168.0955
23.35 | 0.13982 | 2.1469 | 0.0012721 | 0.014275 | 168.3093
23.4 | 0.14024 | 2.1472 | 0.0012598 | 0.014319 | 168.3307
23.45 | 0.14066 | 2.1476 | 0.0012475 | 0.014362 | 168.3628
23.5 | 0.14109 | 2.1476 | 0.0012352 | 0.014405 | 168.3628
23.55 | 0.14151 | 2.1481 | 0.0012229 | 0.014448 | 168.4055
23.6 | 0.14187 | 2.15 | 0.0011801 | 0.014485 | 168.5552
23.65 | 0.14224 | 2.1529 | 0.0011372 | 0.014522 | 168.7797
23.7 | 0.1426 | 2.1537 | 0.0010943 | 0.014559 | 168.8438
23.75 | 0.14296 | 2.1574 | 0.0010515 | 0.014597 | 169.1325
23.8 | 0.14354 | 2.1598 | 0.0010086 | 0.014655 | 169.3249
23.85 | 0.14411 | 2.1615 | 0.00096575 | 0.014714 | 169.4532
23.9 | 0.14469 | 2.1623 | 0.00092289 | 0.014773 | 169.5173
23.95 | 0.14527 | 2.1639 | 0.00088002 | 0.014832 | 169.6456
24 | 0.14576 | 2.1647 | 0.00083716 | 0.014882 | 169.7098
24.05 | 0.14626 | 2.1656 | 0.00079429 | 0.014933 | 169.7739
24.1 | 0.14675 | 2.1664 | 0.00075143 | 0.014983 | 169.8381
24.15 | 0.14724 | 2.1672 | 0.00070857 | 0.015034 | 169.9022
24.2 | 0.14777 | 2.166 | 0.00053143 | 0.015087 | 169.806
24.25 | 0.14829 | 2.1658 | 0.00035428 | 0.015141 | 169.7953