## Tabelle1
8 | 9 | 10 | 11 | 15 | 16
X | X | X | X | X | X
Zeit | Länge | Kraft | Dehnrate | Dehnung | Spannung
offset | DL+ | F+ | de/dt | e-technisch+ | s-technisch+
[s] | [mm] | [kN] | [-/s] | [-] | [MPa]
0 | 0.0020615 | 0.0032455 | -5.2228e-05 | 0.00018257 | 0.25698
0.05 | 0.0020227 | 0.0036545 | -6.1184e-05 | 0.00017913 | 0.28937
0.1 | 0.0019839 | 0.0044727 | -7.0139e-05 | 0.0001757 | 0.35416
0.15 | 0.0019601 | 0.0055636 | -7.683e-05 | 0.00017359 | 0.44053
0.2 | 0.0019364 | 0.0063818 | -8.3521e-05 | 0.00017149 | 0.50532
0.25 | 0.0019126 | 0.0072 | -9.0212e-05 | 0.00016939 | 0.5701
0.3 | 0.0018889 | 0.0078818 | -9.6903e-05 | 0.00016728 | 0.62409
0.35 | 0.0017995 | 0.0088364 | -0.00010004 | 0.00015937 | 0.69967
0.4 | 0.0017102 | 0.0097909 | -0.00010317 | 0.00015146 | 0.77525
0.45 | 0.0016209 | 0.011155 | -0.00010631 | 0.00014355 | 0.88323
0.5 | 0.0015315 | 0.012518 | -0.00010944 | 0.00013564 | 0.9912
0.55 | 0.0014467 | 0.014155 | -0.00010749 | 0.00012812 | 1.1208
0.6 | 0.0013619 | 0.015791 | -0.00010553 | 0.00012061 | 1.2503
0.65 | 0.001277 | 0.017564 | -0.00010357 | 0.0001131 | 1.3907
0.7 | 0.0011922 | 0.018791 | -0.00010162 | 0.00010558 | 1.4879
0.75 | 0.0011158 | 0.020427 | -9.598e-05 | 9.8816e-05 | 1.6175
0.8 | 0.0010394 | 0.022882 | -9.0345e-05 | 9.2048e-05 | 1.8118
0.85 | 0.00096293 | 0.024927 | -8.4709e-05 | 8.528e-05 | 1.9738
0.9 | 0.00088652 | 0.027245 | -7.9074e-05 | 7.8513e-05 | 2.1573
0.95 | 0.00086393 | 0.029973 | -6.9448e-05 | 7.6513e-05 | 2.3733
1 | 0.00084135 | 0.031882 | -5.9822e-05 | 7.4513e-05 | 2.5244
1.05 | 0.00081877 | 0.033791 | -5.0196e-05 | 7.2512e-05 | 2.6756
1.1 | 0.00079618 | 0.035836 | -4.057e-05 | 7.0512e-05 | 2.8376
1.15 | 0.00079352 | 0.038018 | -3.2149e-05 | 7.0276e-05 | 3.0103
1.2 | 0.00079085 | 0.0402 | -2.3727e-05 | 7.004e-05 | 3.1831
1.25 | 0.00078818 | 0.042791 | -1.5306e-05 | 6.9804e-05 | 3.3882
1.3 | 0.00078552 | 0.045245 | -6.8847e-06 | 6.9568e-05 | 3.5826
1.35 | 0.00080202 | 0.047155 | -1.0635e-06 | 7.1029e-05 | 3.7337
1.4 | 0.00081852 | 0.050155 | 4.7576e-06 | 7.249e-05 | 3.9713
1.45 | 0.00083502 | 0.052745 | 1.0579e-05 | 7.3952e-05 | 4.1764
1.5 | 0.00085152 | 0.055473 | 1.64e-05 | 7.5413e-05 | 4.3924
1.55 | 0.00087293 | 0.058882 | 1.7834e-05 | 7.731e-05 | 4.6623
1.6 | 0.00089435 | 0.0627 | 1.9268e-05 | 7.9206e-05 | 4.9647
1.65 | 0.00091577 | 0.066927 | 2.0702e-05 | 8.1103e-05 | 5.2994
1.7 | 0.00093718 | 0.070882 | 2.2135e-05 | 8.3e-05 | 5.6125
1.75 | 0.0009516 | 0.074155 | 2.281e-05 | 8.4277e-05 | 5.8716
1.8 | 0.00096602 | 0.0777 | 2.3485e-05 | 8.5553e-05 | 6.1524
1.85 | 0.00098043 | 0.081518 | 2.416e-05 | 8.683e-05 | 6.4547
1.9 | 0.00099485 | 0.085882 | 2.4835e-05 | 8.8107e-05 | 6.8002
1.95 | 0.0010084 | 0.090109 | 2.5146e-05 | 8.931e-05 | 7.1349
2 | 0.001022 | 0.094473 | 2.5457e-05 | 9.0513e-05 | 7.4805
2.05 | 0.0010356 | 0.097473 | 2.5768e-05 | 9.1716e-05 | 7.718
2.1 | 0.0010492 | 0.1017 | 2.6079e-05 | 9.2919e-05 | 8.0527
2.15 | 0.0010467 | 0.10606 | 2.8207e-05 | 9.2697e-05 | 8.3982
2.2 | 0.0010442 | 0.11015 | 3.0335e-05 | 9.2476e-05 | 8.7222
2.25 | 0.0010417 | 0.11452 | 3.2464e-05 | 9.2255e-05 | 9.0677
2.3 | 0.0010392 | 0.11984 | 3.4592e-05 | 9.2033e-05 | 9.4888
2.35 | 0.001066 | 0.12461 | 3.8596e-05 | 9.441e-05 | 9.8667
2.4 | 0.0010929 | 0.12897 | 4.26e-05 | 9.6786e-05 | 10.2122
2.45 | 0.0011197 | 0.1317 | 4.6604e-05 | 9.9163e-05 | 10.4281
2.5 | 0.0011465 | 0.13511 | 5.0607e-05 | 0.00010154 | 10.6981
2.55 | 0.0011716 | 0.13906 | 5.4431e-05 | 0.00010376 | 11.0112
2.6 | 0.0011967 | 0.14465 | 5.8254e-05 | 0.00010598 | 11.4539
2.65 | 0.0012218 | 0.14943 | 6.2077e-05 | 0.0001082 | 11.8318
2.7 | 0.0012469 | 0.15475 | 6.59e-05 | 0.00011042 | 12.2529
2.75 | 0.0013016 | 0.1587 | 6.8607e-05 | 0.00011527 | 12.566
2.8 | 0.0013564 | 0.16306 | 7.1314e-05 | 0.00012012 | 12.9116
2.85 | 0.0014111 | 0.16838 | 7.4021e-05 | 0.00012497 | 13.3327
2.9 | 0.0014659 | 0.17343 | 7.6728e-05 | 0.00012982 | 13.7322
2.95 | 0.001528 | 0.1797 | 7.8453e-05 | 0.00013533 | 14.2288
3 | 0.0015902 | 0.18734 | 8.0178e-05 | 0.00014083 | 14.8335
3.05 | 0.0016524 | 0.19415 | 8.1904e-05 | 0.00014634 | 15.3734
3.1 | 0.0017145 | 0.20056 | 8.3629e-05 | 0.00015184 | 15.8808
3.15 | 0.0017563 | 0.20806 | 8.6279e-05 | 0.00015554 | 16.4747
3.2 | 0.001798 | 0.21515 | 8.8929e-05 | 0.00015924 | 17.0362
3.25 | 0.0018398 | 0.22143 | 9.158e-05 | 0.00016294 | 17.5328
3.3 | 0.0018815 | 0.22988 | 9.423e-05 | 0.00016663 | 18.2023
3.35 | 0.0019138 | 0.23711 | 9.7442e-05 | 0.00016949 | 18.7746
3.4 | 0.001946 | 0.24311 | 0.00010065 | 0.00017235 | 19.2496
3.45 | 0.0019783 | 0.25075 | 0.00010387 | 0.0001752 | 19.8543
3.5 | 0.0020105 | 0.25838 | 0.00010708 | 0.00017806 | 20.4589
3.55 | 0.0020733 | 0.26575 | 0.00010899 | 0.00018361 | 21.042
3.6 | 0.002136 | 0.27379 | 0.0001109 | 0.00018917 | 21.6791
3.65 | 0.0021988 | 0.28143 | 0.00011281 | 0.00019473 | 22.2837
3.7 | 0.0022615 | 0.28811 | 0.00011472 | 0.00020029 | 22.8128
3.75 | 0.0023471 | 0.29438 | 0.00011468 | 0.00020787 | 23.3095
3.8 | 0.0024327 | 0.30106 | 0.00011464 | 0.00021545 | 23.8385
3.85 | 0.0025183 | 0.30788 | 0.0001146 | 0.00022303 | 24.3784
3.9 | 0.0026039 | 0.31552 | 0.00011457 | 0.0002306 | 24.9831
3.95 | 0.0027037 | 0.32315 | 0.00011369 | 0.00023945 | 25.5877
4 | 0.0028035 | 0.33025 | 0.00011281 | 0.00024829 | 26.1492
4.05 | 0.0029034 | 0.33706 | 0.00011193 | 0.00025713 | 26.6891
4.1 | 0.0030032 | 0.34456 | 0.00011105 | 0.00026597 | 27.2829
4.15 | 0.0030491 | 0.35206 | 0.00010827 | 0.00027004 | 27.8768
4.2 | 0.003095 | 0.36011 | 0.0001055 | 0.0002741 | 28.5138
4.25 | 0.0031409 | 0.36788 | 0.00010273 | 0.00027817 | 29.1293
4.3 | 0.0031869 | 0.37702 | 9.996e-05 | 0.00028224 | 29.8527
4.35 | 0.0032064 | 0.38602 | 0.00010027 | 0.00028396 | 30.5653
4.4 | 0.0032259 | 0.39461 | 0.00010058 | 0.00028569 | 31.2456
4.45 | 0.0032454 | 0.40293 | 0.00010089 | 0.00028742 | 31.9042
4.5 | 0.0032649 | 0.41179 | 0.0001012 | 0.00028914 | 32.606
4.55 | 0.0033206 | 0.42065 | 0.00010316 | 0.00029408 | 33.3079
4.6 | 0.0033764 | 0.42911 | 0.00010511 | 0.00029902 | 33.9773
4.65 | 0.0034321 | 0.43565 | 0.00010706 | 0.00030396 | 34.4956
4.7 | 0.0034879 | 0.44261 | 0.00010902 | 0.00030889 | 35.0463
4.75 | 0.0035389 | 0.45093 | 0.00011431 | 0.00031341 | 35.7049
4.8 | 0.0035899 | 0.45993 | 0.0001196 | 0.00031793 | 36.4175
4.85 | 0.0036409 | 0.46906 | 0.00012489 | 0.00032244 | 37.141
4.9 | 0.0036919 | 0.47834 | 0.00013018 | 0.00032696 | 37.8752
4.95 | 0.0038133 | 0.48652 | 0.00013532 | 0.00033771 | 38.523
5 | 0.0039347 | 0.49538 | 0.00014047 | 0.00034847 | 39.2249
5.05 | 0.0040561 | 0.50288 | 0.00014561 | 0.00035922 | 39.8187
5.1 | 0.0041775 | 0.51079 | 0.00015076 | 0.00036997 | 40.445
5.15 | 0.0042577 | 0.52102 | 0.0001551 | 0.00037707 | 41.2548
5.2 | 0.0043379 | 0.53275 | 0.00015944 | 0.00038417 | 42.1834
5.25 | 0.004418 | 0.54379 | 0.00016378 | 0.00039127 | 43.0579
5.3 | 0.0044982 | 0.55456 | 0.00016812 | 0.00039837 | 43.9109
5.35 | 0.0045933 | 0.56438 | 0.00017303 | 0.00040679 | 44.6884
5.4 | 0.0046884 | 0.57597 | 0.00017795 | 0.00041521 | 45.6061
5.45 | 0.0047834 | 0.5862 | 0.00018286 | 0.00042364 | 46.4159
5.5 | 0.0048785 | 0.59752 | 0.00018778 | 0.00043206 | 47.3121
5.55 | 0.0049705 | 0.60938 | 0.00018962 | 0.0004402 | 48.2515
5.6 | 0.0050625 | 0.62111 | 0.00019145 | 0.00044835 | 49.1801
5.65 | 0.0051545 | 0.63256 | 0.00019329 | 0.0004565 | 50.0871
5.7 | 0.0052465 | 0.64211 | 0.00019513 | 0.00046465 | 50.8429
5.75 | 0.0053752 | 0.65056 | 0.00020008 | 0.00047604 | 51.5123
5.8 | 0.0055039 | 0.66065 | 0.00020503 | 0.00048744 | 52.3113
5.85 | 0.0056325 | 0.66952 | 0.00020998 | 0.00049883 | 53.0132
5.9 | 0.0057612 | 0.67934 | 0.00021493 | 0.00051023 | 53.7906
5.95 | 0.005907 | 0.68602 | 0.00022005 | 0.00052314 | 54.3197
6 | 0.0060529 | 0.69365 | 0.00022517 | 0.00053606 | 54.9243
6.05 | 0.0061987 | 0.70184 | 0.00023028 | 0.00054897 | 55.5722
6.1 | 0.0063445 | 0.70756 | 0.0002354 | 0.00056189 | 56.0256
6.15 | 0.0064497 | 0.71602 | 0.00024449 | 0.0005712 | 56.6951
6.2 | 0.0065549 | 0.72447 | 0.00025358 | 0.00058052 | 57.3645
6.25 | 0.00666 | 0.73388 | 0.00026266 | 0.00058983 | 58.1095
6.3 | 0.0067652 | 0.7437 | 0.00027175 | 0.00059914 | 58.887
6.35 | 0.006925 | 0.75365 | 0.00027963 | 0.0006133 | 59.6752
6.4 | 0.0070849 | 0.76429 | 0.00028752 | 0.00062746 | 60.5174
6.45 | 0.0072447 | 0.77356 | 0.0002954 | 0.00064161 | 61.2516
6.5 | 0.0074045 | 0.78393 | 0.00030329 | 0.00065577 | 62.0722
6.55 | 0.0075701 | 0.79497 | 0.00031208 | 0.00067043 | 62.9468
6.6 | 0.0077357 | 0.80615 | 0.00032088 | 0.0006851 | 63.8322
6.65 | 0.0079013 | 0.81815 | 0.00032967 | 0.00069976 | 64.7824
6.7 | 0.0080669 | 0.82688 | 0.00033847 | 0.00071442 | 65.4734
6.75 | 0.0083211 | 0.83588 | 0.00034903 | 0.00073694 | 66.186
6.8 | 0.0085754 | 0.84502 | 0.0003596 | 0.00075946 | 66.9094
6.85 | 0.0088296 | 0.85429 | 0.00037016 | 0.00078198 | 67.6437
6.9 | 0.0090839 | 0.86302 | 0.00038073 | 0.00080449 | 68.3347
6.95 | 0.0092863 | 0.87215 | 0.00039179 | 0.00082242 | 69.0581
7 | 0.0094887 | 0.88129 | 0.00040286 | 0.00084035 | 69.7816
7.05 | 0.0096911 | 0.88906 | 0.00041393 | 0.00085827 | 70.397
7.1 | 0.0098935 | 0.89643 | 0.00042499 | 0.0008762 | 70.9801
7.15 | 0.010128 | 0.9042 | 0.00043678 | 0.000897 | 71.5955
7.2 | 0.010363 | 0.91347 | 0.00044858 | 0.00091781 | 72.3297
7.25 | 0.010598 | 0.92411 | 0.00046037 | 0.00093861 | 73.1719
7.3 | 0.010833 | 0.93379 | 0.00047216 | 0.00095942 | 73.9386
7.35 | 0.011099 | 0.94429 | 0.0004799 | 0.00098293 | 74.77
7.4 | 0.011364 | 0.95465 | 0.00048763 | 0.0010064 | 75.5906
7.45 | 0.01163 | 0.96461 | 0.00049536 | 0.00103 | 76.3788
7.5 | 0.011895 | 0.97211 | 0.0005031 | 0.0010535 | 76.9726
7.55 | 0.012228 | 0.98084 | 0.0005161 | 0.001083 | 77.6637
7.6 | 0.012561 | 0.99065 | 0.00052911 | 0.0011124 | 78.4411
7.65 | 0.012894 | 1.0002 | 0.00054211 | 0.0011419 | 79.1969
7.7 | 0.013227 | 1.0089 | 0.00055512 | 0.0011714 | 79.8879
7.75 | 0.013568 | 1.0174 | 0.00056571 | 0.0012016 | 80.5574
7.8 | 0.013908 | 1.0264 | 0.00057631 | 0.0012318 | 81.27
7.85 | 0.014249 | 1.0348 | 0.0005869 | 0.0012619 | 81.9395
7.9 | 0.01459 | 1.0433 | 0.00059749 | 0.0012921 | 82.6089
7.95 | 0.014882 | 1.053 | 0.00060711 | 0.001318 | 83.3755
8 | 0.015174 | 1.0616 | 0.00061672 | 0.0013439 | 84.0557
8.05 | 0.015467 | 1.0723 | 0.00062634 | 0.0013698 | 84.9087
8.1 | 0.015759 | 1.0815 | 0.00063595 | 0.0013957 | 85.6322
8.15 | 0.016172 | 1.0899 | 0.00063765 | 0.0014323 | 86.3016
8.2 | 0.016586 | 1.098 | 0.00063935 | 0.0014689 | 86.9387
8.25 | 0.016999 | 1.1063 | 0.00064105 | 0.0015055 | 87.5973
8.3 | 0.017412 | 1.1139 | 0.00064275 | 0.001542 | 88.202
8.35 | 0.017785 | 1.122 | 0.00064682 | 0.0015751 | 88.839
8.4 | 0.018158 | 1.1319 | 0.0006509 | 0.0016082 | 89.6272
8.45 | 0.018532 | 1.1397 | 0.00065497 | 0.0016412 | 90.2427
8.5 | 0.018905 | 1.1465 | 0.00065905 | 0.0016743 | 90.7825
8.55 | 0.019322 | 1.1544 | 0.00066473 | 0.0017112 | 91.4088
8.6 | 0.019739 | 1.1595 | 0.0006704 | 0.0017481 | 91.8083
8.65 | 0.020156 | 1.1652 | 0.00067608 | 0.0017851 | 92.2618
8.7 | 0.020573 | 1.1727 | 0.00068176 | 0.001822 | 92.8556
8.75 | 0.020864 | 1.181 | 0.00068709 | 0.0018478 | 93.5143
8.8 | 0.021155 | 1.1896 | 0.00069241 | 0.0018735 | 94.1945
8.85 | 0.021446 | 1.1975 | 0.00069774 | 0.0018993 | 94.8208
8.9 | 0.021737 | 1.2057 | 0.00070307 | 0.0019251 | 95.4686
8.95 | 0.022163 | 1.2129 | 0.00071227 | 0.0019628 | 96.0409
9 | 0.022589 | 1.2197 | 0.00072147 | 0.0020006 | 96.5808
9.05 | 0.023016 | 1.2274 | 0.00073067 | 0.0020383 | 97.1854
9.1 | 0.023442 | 1.2341 | 0.00073987 | 0.0020761 | 97.7145
9.15 | 0.023873 | 1.242 | 0.0007517 | 0.0021142 | 98.3407
9.2 | 0.024303 | 1.2515 | 0.00076352 | 0.0021524 | 99.0966
9.25 | 0.024734 | 1.2585 | 0.00077535 | 0.0021905 | 99.6472
9.3 | 0.025165 | 1.2662 | 0.00078717 | 0.0022287 | 100.2627
9.35 | 0.025649 | 1.2735 | 0.00080161 | 0.0022715 | 100.8349
9.4 | 0.026133 | 1.2811 | 0.00081606 | 0.0023144 | 101.4396
9.45 | 0.026617 | 1.2883 | 0.0008305 | 0.0023573 | 102.0119
9.5 | 0.027101 | 1.2943 | 0.00084494 | 0.0024002 | 102.4869
9.55 | 0.027577 | 1.3014 | 0.00084988 | 0.0024423 | 103.0484
9.6 | 0.028053 | 1.3084 | 0.00085483 | 0.0024844 | 103.5991
9.65 | 0.028529 | 1.3166 | 0.00085977 | 0.0025266 | 104.2469
9.7 | 0.029005 | 1.3249 | 0.00086472 | 0.0025687 | 104.9056
9.75 | 0.029528 | 1.332 | 0.00086354 | 0.0026151 | 105.467
9.8 | 0.030052 | 1.3397 | 0.00086237 | 0.0026615 | 106.0825
9.85 | 0.030576 | 1.3463 | 0.00086119 | 0.0027079 | 106.6008
9.9 | 0.0311 | 1.3509 | 0.00086002 | 0.0027543 | 106.9679
9.95 | 0.031615 | 1.3556 | 0.00085556 | 0.0027999 | 107.335
10 | 0.03213 | 1.3621 | 0.0008511 | 0.0028455 | 107.8533
10.05 | 0.032645 | 1.3684 | 0.00084663 | 0.0028912 | 108.3499
10.1 | 0.033161 | 1.3753 | 0.00084217 | 0.0029368 | 108.9006
10.15 | 0.033622 | 1.3815 | 0.00083758 | 0.0029776 | 109.3865
10.2 | 0.034083 | 1.3868 | 0.000833 | 0.0030184 | 109.8076
10.25 | 0.034544 | 1.3902 | 0.00082841 | 0.0030593 | 110.0775
10.3 | 0.035005 | 1.395 | 0.00082383 | 0.0031001 | 110.4554
10.35 | 0.035413 | 1.4004 | 0.00082111 | 0.0031363 | 110.8873
10.4 | 0.035821 | 1.4067 | 0.00081839 | 0.0031724 | 111.384
10.45 | 0.036229 | 1.4141 | 0.00081567 | 0.0032086 | 111.9671
10.5 | 0.036638 | 1.4218 | 0.00081294 | 0.0032447 | 112.5825
10.55 | 0.037094 | 1.4259 | 0.00080956 | 0.0032851 | 112.9064
10.6 | 0.03755 | 1.4299 | 0.00080618 | 0.0033255 | 113.2196
10.65 | 0.038006 | 1.4338 | 0.0008028 | 0.0033659 | 113.5327
10.7 | 0.038462 | 1.4386 | 0.00079941 | 0.0034063 | 113.9106
10.75 | 0.038922 | 1.4431 | 0.00080019 | 0.003447 | 114.2669
10.8 | 0.039382 | 1.4506 | 0.00080097 | 0.0034877 | 114.8608
10.85 | 0.039842 | 1.4563 | 0.00080175 | 0.0035285 | 115.3143
10.9 | 0.040302 | 1.46 | 0.00080253 | 0.0035692 | 115.6058
10.95 | 0.040806 | 1.4632 | 0.00080326 | 0.0036139 | 115.8541
11 | 0.041311 | 1.4645 | 0.00080399 | 0.0036587 | 115.9621
11.05 | 0.041816 | 1.4674 | 0.00080473 | 0.0037034 | 116.1889
11.1 | 0.042321 | 1.4727 | 0.00080546 | 0.0037481 | 116.61
11.15 | 0.042719 | 1.4791 | 0.00080289 | 0.0037833 | 117.1174
11.2 | 0.043116 | 1.4843 | 0.00080033 | 0.0038185 | 117.5277
11.25 | 0.043513 | 1.4893 | 0.00079777 | 0.0038537 | 117.9272
11.3 | 0.043911 | 1.4951 | 0.0007952 | 0.0038889 | 118.3807
11.35 | 0.044379 | 1.4968 | 0.00079315 | 0.0039304 | 118.5211
11.4 | 0.044848 | 1.4982 | 0.00079109 | 0.0039718 | 118.6291
11.45 | 0.045316 | 1.5024 | 0.00078904 | 0.0040133 | 118.9638
11.5 | 0.045784 | 1.5067 | 0.00078699 | 0.0040548 | 119.2985
11.55 | 0.046221 | 1.5114 | 0.0007862 | 0.0040934 | 119.6764
11.6 | 0.046657 | 1.5166 | 0.00078541 | 0.0041321 | 120.0867
11.65 | 0.047093 | 1.5206 | 0.00078462 | 0.0041707 | 120.3999
11.7 | 0.04753 | 1.5249 | 0.00078382 | 0.0042094 | 120.7454
11.75 | 0.047959 | 1.5298 | 0.00079253 | 0.0042474 | 121.1341
11.8 | 0.048389 | 1.533 | 0.00080123 | 0.0042855 | 121.3824
11.85 | 0.048819 | 1.535 | 0.00080993 | 0.0043236 | 121.5444
11.9 | 0.049249 | 1.5395 | 0.00081863 | 0.0043617 | 121.9007
11.95 | 0.049703 | 1.5452 | 0.00082941 | 0.0044018 | 122.3542
12 | 0.050157 | 1.55 | 0.00084019 | 0.004442 | 122.7321
12.05 | 0.05061 | 1.5563 | 0.00085097 | 0.0044822 | 123.2288
12.1 | 0.051064 | 1.5619 | 0.00086175 | 0.0045224 | 123.6715
12.15 | 0.051528 | 1.5668 | 0.00087759 | 0.0045634 | 124.0602
12.2 | 0.051991 | 1.5706 | 0.00089343 | 0.0046045 | 124.3625
12.25 | 0.052455 | 1.5748 | 0.00090927 | 0.0046455 | 124.6972
12.3 | 0.052918 | 1.5769 | 0.0009251 | 0.0046866 | 124.8592
12.35 | 0.053496 | 1.5819 | 0.00094068 | 0.0047378 | 125.2587
12.4 | 0.054075 | 1.5877 | 0.00095625 | 0.004789 | 125.7122
12.45 | 0.054653 | 1.5935 | 0.00097182 | 0.0048402 | 126.1765
12.5 | 0.055231 | 1.5994 | 0.00098739 | 0.0048914 | 126.6408
12.55 | 0.055821 | 1.6044 | 0.00099472 | 0.0049437 | 127.0403
12.6 | 0.056411 | 1.6076 | 0.0010021 | 0.0049959 | 127.2886
12.65 | 0.057 | 1.613 | 0.0010094 | 0.0050481 | 127.7205
12.7 | 0.05759 | 1.6181 | 0.0010167 | 0.0051004 | 128.12
12.75 | 0.058212 | 1.6231 | 0.0010193 | 0.0051555 | 128.5195
12.8 | 0.058834 | 1.6271 | 0.001022 | 0.0052105 | 128.8326
12.85 | 0.059456 | 1.6318 | 0.0010246 | 0.0052656 | 129.2106
12.9 | 0.060079 | 1.6348 | 0.0010272 | 0.0053207 | 129.4481
12.95 | 0.060682 | 1.6378 | 0.0010214 | 0.0053742 | 129.6856
13 | 0.061286 | 1.6414 | 0.0010156 | 0.0054277 | 129.9664
13.05 | 0.06189 | 1.6456 | 0.0010098 | 0.0054812 | 130.3011
13.1 | 0.062494 | 1.6501 | 0.001004 | 0.0055346 | 130.6574
13.15 | 0.062994 | 1.6557 | 0.00099666 | 0.0055789 | 131.1001
13.2 | 0.063494 | 1.6595 | 0.00098928 | 0.0056232 | 131.4024
13.25 | 0.063994 | 1.662 | 0.0009819 | 0.0056675 | 131.5968
13.3 | 0.064494 | 1.664 | 0.00097452 | 0.0057118 | 131.7587
13.35 | 0.065061 | 1.6669 | 0.00096199 | 0.005762 | 131.9855
13.4 | 0.065627 | 1.6707 | 0.00094946 | 0.0058121 | 132.2878
13.45 | 0.066193 | 1.6756 | 0.00093693 | 0.0058623 | 132.6765
13.5 | 0.06676 | 1.6808 | 0.0009244 | 0.0059125 | 133.0868
13.55 | 0.067272 | 1.6847 | 0.0009154 | 0.0059578 | 133.3999
13.6 | 0.067784 | 1.6877 | 0.0009064 | 0.0060032 | 133.6375
13.65 | 0.068296 | 1.6897 | 0.0008974 | 0.0060485 | 133.7887
13.7 | 0.068809 | 1.6924 | 0.0008884 | 0.0060939 | 134.0046
13.75 | 0.069329 | 1.6965 | 0.00088632 | 0.0061399 | 134.3285
13.8 | 0.069849 | 1.6997 | 0.00088424 | 0.006186 | 134.5877
13.85 | 0.070369 | 1.7019 | 0.00088216 | 0.006232 | 134.7604
13.9 | 0.070889 | 1.7062 | 0.00088008 | 0.0062781 | 135.0951
13.95 | 0.071298 | 1.7108 | 0.0008796 | 0.0063144 | 135.4623
14 | 0.071708 | 1.7132 | 0.00087911 | 0.0063507 | 135.6566
14.05 | 0.072118 | 1.7162 | 0.00087862 | 0.006387 | 135.8942
14.1 | 0.072528 | 1.7214 | 0.00087813 | 0.0064233 | 136.3045
14.15 | 0.073018 | 1.7255 | 0.00088081 | 0.0064667 | 136.6284
14.2 | 0.073507 | 1.728 | 0.00088349 | 0.00651 | 136.8227
14.25 | 0.073997 | 1.7289 | 0.00088616 | 0.0065534 | 136.8983
14.3 | 0.074487 | 1.7303 | 0.00088884 | 0.0065968 | 137.0063
14.35 | 0.075028 | 1.734 | 0.00088923 | 0.0066447 | 137.2978
14.4 | 0.07557 | 1.7401 | 0.00088961 | 0.0066927 | 137.7837
14.45 | 0.076111 | 1.7438 | 0.00088999 | 0.0067406 | 138.0752
14.5 | 0.076653 | 1.7467 | 0.00089038 | 0.0067886 | 138.302
14.55 | 0.0772 | 1.7509 | 0.00089315 | 0.006837 | 138.6367
14.6 | 0.077746 | 1.7535 | 0.00089592 | 0.0068854 | 138.8418
14.65 | 0.078293 | 1.7546 | 0.00089869 | 0.0069338 | 138.9282
14.7 | 0.07884 | 1.7565 | 0.00090147 | 0.0069823 | 139.0794
14.75 | 0.079346 | 1.7612 | 0.00089806 | 0.0070272 | 139.4573
14.8 | 0.079853 | 1.7667 | 0.00089466 | 0.0070721 | 139.8892
14.85 | 0.08036 | 1.7702 | 0.00089125 | 0.0071169 | 140.1699
14.9 | 0.080867 | 1.7745 | 0.00088785 | 0.0071618 | 140.5047
14.95 | 0.081312 | 1.7771 | 0.00088456 | 0.0072012 | 140.7098
15 | 0.081756 | 1.7802 | 0.00088128 | 0.0072406 | 140.9581
15.05 | 0.0822 | 1.7832 | 0.00087799 | 0.0072799 | 141.1957
15.1 | 0.082645 | 1.7865 | 0.0008747 | 0.0073193 | 141.4548
15.15 | 0.083155 | 1.7887 | 0.00087841 | 0.0073644 | 141.6276
15.2 | 0.083665 | 1.7912 | 0.00088212 | 0.0074096 | 141.8327
15.25 | 0.084175 | 1.794 | 0.00088583 | 0.0074548 | 142.0487
15.3 | 0.084685 | 1.7959 | 0.00088954 | 0.0074999 | 142.1998
15.35 | 0.085158 | 1.7987 | 0.00090016 | 0.0075418 | 142.4266
15.4 | 0.085631 | 1.8024 | 0.00091079 | 0.0075837 | 142.7181
15.45 | 0.086104 | 1.8057 | 0.00092141 | 0.0076256 | 142.9773
15.5 | 0.086577 | 1.809 | 0.00093204 | 0.0076675 | 143.2364
15.55 | 0.087097 | 1.8114 | 0.00094981 | 0.0077136 | 143.4308
15.6 | 0.087618 | 1.8146 | 0.00096758 | 0.0077597 | 143.6791
15.65 | 0.088138 | 1.8184 | 0.00098535 | 0.0078058 | 143.9814
15.7 | 0.088658 | 1.8215 | 0.0010031 | 0.0078518 | 144.2298
15.75 | 0.089265 | 1.8249 | 0.0010128 | 0.0079055 | 144.4997
15.8 | 0.089871 | 1.8281 | 0.0010225 | 0.0079592 | 144.748
15.85 | 0.090477 | 1.8328 | 0.0010321 | 0.008013 | 145.1259
15.9 | 0.091084 | 1.8362 | 0.0010418 | 0.0080667 | 145.3959
15.95 | 0.091703 | 1.8401 | 0.0010459 | 0.0081215 | 145.6982
16 | 0.092323 | 1.8417 | 0.00105 | 0.0081764 | 145.8278
16.05 | 0.092942 | 1.8429 | 0.0010541 | 0.0082312 | 145.925
16.1 | 0.093562 | 1.8451 | 0.0010582 | 0.0082861 | 146.0977
16.15 | 0.094263 | 1.8476 | 0.0010556 | 0.0083482 | 146.2921
16.2 | 0.094965 | 1.8507 | 0.001053 | 0.0084104 | 146.5404
16.25 | 0.095666 | 1.8536 | 0.0010505 | 0.0084725 | 146.7672
16.3 | 0.096368 | 1.8563 | 0.0010479 | 0.0085346 | 146.9831
16.35 | 0.096896 | 1.8585 | 0.001043 | 0.0085814 | 147.1559
16.4 | 0.097425 | 1.8602 | 0.001038 | 0.0086282 | 147.2962
16.45 | 0.097953 | 1.8626 | 0.0010331 | 0.008675 | 147.4798
16.5 | 0.098482 | 1.8642 | 0.0010282 | 0.0087218 | 147.6094
16.55 | 0.099004 | 1.8682 | 0.0010237 | 0.0087681 | 147.9225
16.6 | 0.099526 | 1.8739 | 0.0010192 | 0.0088143 | 148.376
16.65 | 0.10005 | 1.8796 | 0.0010147 | 0.0088606 | 148.8295
16.7 | 0.10057 | 1.8825 | 0.0010102 | 0.0089069 | 149.0562
16.75 | 0.10112 | 1.8838 | 0.0010062 | 0.0089558 | 149.1642
16.8 | 0.10168 | 1.8862 | 0.0010023 | 0.0090047 | 149.3477
16.85 | 0.10223 | 1.8886 | 0.00099832 | 0.0090536 | 149.5421
16.9 | 0.10278 | 1.8902 | 0.00099438 | 0.0091025 | 149.6717
16.95 | 0.10339 | 1.8926 | 0.0010001 | 0.0091563 | 149.8552
17 | 0.10399 | 1.8952 | 0.0010059 | 0.00921 | 150.0604
17.05 | 0.1046 | 1.8988 | 0.0010116 | 0.0092638 | 150.3519
17.1 | 0.10521 | 1.9016 | 0.0010173 | 0.0093176 | 150.5678
17.15 | 0.10579 | 1.9039 | 0.0010248 | 0.0093689 | 150.7514
17.2 | 0.10637 | 1.907 | 0.0010322 | 0.0094202 | 150.9997
17.25 | 0.10695 | 1.9103 | 0.0010397 | 0.0094715 | 151.2589
17.3 | 0.10753 | 1.9144 | 0.0010472 | 0.0095228 | 151.5828
17.35 | 0.10808 | 1.9185 | 0.0010467 | 0.0095721 | 151.9067
17.4 | 0.10864 | 1.9231 | 0.0010463 | 0.0096214 | 152.2738
17.45 | 0.10919 | 1.9272 | 0.0010459 | 0.0096706 | 152.5978
17.5 | 0.10975 | 1.9301 | 0.0010455 | 0.0097199 | 152.8245
17.55 | 0.11037 | 1.9328 | 0.0010351 | 0.0097746 | 153.0405
17.6 | 0.11099 | 1.9348 | 0.0010248 | 0.0098293 | 153.2024
17.65 | 0.1116 | 1.9359 | 0.0010144 | 0.009884 | 153.2888
17.7 | 0.11222 | 1.9363 | 0.001004 | 0.0099387 | 153.3212
17.75 | 0.11287 | 1.9366 | 0.00099172 | 0.0099965 | 153.3428
17.8 | 0.11353 | 1.938 | 0.0009794 | 0.010054 | 153.4508
17.85 | 0.11418 | 1.9391 | 0.00096708 | 0.010112 | 153.5371
17.9 | 0.11483 | 1.9421 | 0.00095476 | 0.01017 | 153.7747
17.95 | 0.11533 | 1.9449 | 0.00094367 | 0.010214 | 154.0014
18 | 0.11583 | 1.9477 | 0.00093258 | 0.010259 | 154.2174
18.05 | 0.11633 | 1.9507 | 0.00092149 | 0.010303 | 154.4549
18.1 | 0.11683 | 1.9543 | 0.0009104 | 0.010347 | 154.7464
18.15 | 0.11724 | 1.9573 | 0.00090499 | 0.010383 | 154.984
18.2 | 0.11765 | 1.9614 | 0.00089958 | 0.01042 | 155.3079
18.25 | 0.11806 | 1.9651 | 0.00089418 | 0.010456 | 155.5994
18.3 | 0.11847 | 1.9677 | 0.00088877 | 0.010492 | 155.8046
18.35 | 0.11893 | 1.9699 | 0.00088866 | 0.010533 | 155.9774
18.4 | 0.11939 | 1.9717 | 0.00088856 | 0.010573 | 156.1177
18.45 | 0.11984 | 1.9736 | 0.00088845 | 0.010614 | 156.2689
18.5 | 0.1203 | 1.976 | 0.00088834 | 0.010654 | 156.4632
18.55 | 0.12081 | 1.98 | 0.0008994 | 0.010699 | 156.7764
18.6 | 0.12132 | 1.9839 | 0.00091046 | 0.010745 | 157.0895
18.65 | 0.12183 | 1.9837 | 0.00092153 | 0.01079 | 157.0679
18.7 | 0.12234 | 1.9846 | 0.00093259 | 0.010835 | 157.1435
18.75 | 0.12296 | 1.9854 | 0.00094248 | 0.010889 | 157.2083
18.8 | 0.12357 | 1.9879 | 0.00095237 | 0.010944 | 157.4026
18.85 | 0.12418 | 1.9905 | 0.00096227 | 0.010998 | 157.6078
18.9 | 0.12479 | 1.9937 | 0.00097216 | 0.011052 | 157.8669
18.95 | 0.12534 | 1.9977 | 0.00097713 | 0.0111 | 158.18
19 | 0.12588 | 1.9999 | 0.0009821 | 0.011148 | 158.3528
19.05 | 0.12642 | 2.0021 | 0.00098707 | 0.011196 | 158.5255
19.1 | 0.12696 | 2.0034 | 0.00099204 | 0.011244 | 158.6335
19.15 | 0.12755 | 2.0048 | 0.00099442 | 0.011297 | 158.7415
19.2 | 0.12815 | 2.0078 | 0.00099681 | 0.011349 | 158.979
19.25 | 0.12874 | 2.0111 | 0.00099919 | 0.011402 | 159.2382
19.3 | 0.12933 | 2.0131 | 0.0010016 | 0.011454 | 159.4001
19.35 | 0.12985 | 2.0158 | 0.0010061 | 0.0115 | 159.6161
19.4 | 0.13037 | 2.0183 | 0.0010105 | 0.011546 | 159.8104
19.45 | 0.13088 | 2.021 | 0.001015 | 0.011591 | 160.0264
19.5 | 0.1314 | 2.0242 | 0.0010195 | 0.011637 | 160.2747
19.55 | 0.13196 | 2.0265 | 0.0010255 | 0.011687 | 160.4583
19.6 | 0.13253 | 2.0284 | 0.0010315 | 0.011737 | 160.6094
19.65 | 0.13309 | 2.0302 | 0.0010375 | 0.011787 | 160.7498
19.7 | 0.13366 | 2.0318 | 0.0010435 | 0.011837 | 160.8794
19.75 | 0.13426 | 2.0351 | 0.0010457 | 0.01189 | 161.1385
19.8 | 0.13486 | 2.0387 | 0.001048 | 0.011944 | 161.43
19.85 | 0.13546 | 2.0426 | 0.0010502 | 0.011997 | 161.7324
19.9 | 0.13606 | 2.0442 | 0.0010525 | 0.01205 | 161.8619
19.95 | 0.13674 | 2.0446 | 0.0010494 | 0.01211 | 161.8943
20 | 0.13742 | 2.0445 | 0.0010463 | 0.01217 | 161.8835
20.05 | 0.1381 | 2.0438 | 0.0010433 | 0.01223 | 161.8296
20.1 | 0.13877 | 2.0457 | 0.0010402 | 0.01229 | 161.9807
20.15 | 0.13936 | 2.0469 | 0.0010352 | 0.012342 | 162.0779
20.2 | 0.13994 | 2.0499 | 0.0010302 | 0.012393 | 162.3154
20.25 | 0.14052 | 2.0546 | 0.0010252 | 0.012445 | 162.6825
20.3 | 0.14111 | 2.057 | 0.0010201 | 0.012497 | 162.8769
20.35 | 0.14166 | 2.0584 | 0.0010148 | 0.012546 | 162.9849
20.4 | 0.14222 | 2.0587 | 0.0010094 | 0.012596 | 163.0065
20.45 | 0.14278 | 2.0604 | 0.001004 | 0.012645 | 163.1468
20.5 | 0.14334 | 2.0645 | 0.00099863 | 0.012695 | 163.4708
20.55 | 0.1438 | 2.07 | 0.00099729 | 0.012736 | 163.9027
20.6 | 0.14426 | 2.0741 | 0.00099595 | 0.012777 | 164.2266
20.65 | 0.14473 | 2.0757 | 0.00099461 | 0.012817 | 164.3561
20.7 | 0.14519 | 2.0788 | 0.00099327 | 0.012858 | 164.6045
20.75 | 0.14578 | 2.0812 | 0.0010013 | 0.012911 | 164.788
20.8 | 0.14637 | 2.0818 | 0.0010093 | 0.012963 | 164.842
20.85 | 0.14696 | 2.0828 | 0.0010173 | 0.013015 | 164.9176
20.9 | 0.14755 | 2.0842 | 0.0010253 | 0.013068 | 165.0256
20.95 | 0.14814 | 2.0873 | 0.0010306 | 0.01312 | 165.2739
21 | 0.14873 | 2.0908 | 0.0010358 | 0.013172 | 165.5547
21.05 | 0.14931 | 2.0929 | 0.0010411 | 0.013223 | 165.7166
21.1 | 0.1499 | 2.0949 | 0.0010464 | 0.013275 | 165.8786
21.15 | 0.15053 | 2.0983 | 0.0010498 | 0.013332 | 166.1485
21.2 | 0.15117 | 2.1005 | 0.0010532 | 0.013388 | 166.3213
21.25 | 0.15181 | 2.1013 | 0.0010566 | 0.013444 | 166.3861
21.3 | 0.15244 | 2.1015 | 0.00106 | 0.013501 | 166.3969
21.35 | 0.1531 | 2.1032 | 0.0010534 | 0.013559 | 166.5372
21.4 | 0.15376 | 2.1047 | 0.0010469 | 0.013617 | 166.656
21.45 | 0.15442 | 2.1075 | 0.0010403 | 0.013676 | 166.8719
21.5 | 0.15508 | 2.1095 | 0.0010337 | 0.013734 | 167.0339
21.55 | 0.1556 | 2.1121 | 0.001027 | 0.013781 | 167.2391
21.6 | 0.15613 | 2.1144 | 0.0010203 | 0.013827 | 167.4226
21.65 | 0.15665 | 2.1154 | 0.0010136 | 0.013873 | 167.4982
21.7 | 0.15717 | 2.1139 | 0.0010069 | 0.01392 | 167.3794
21.75 | 0.15773 | 2.1174 | 0.0010027 | 0.013969 | 167.6602
21.8 | 0.15828 | 2.1207 | 0.00099846 | 0.014018 | 167.9193
21.85 | 0.15884 | 2.1242 | 0.00099426 | 0.014067 | 168.2
21.9 | 0.15939 | 2.1257 | 0.00099007 | 0.014116 | 168.3188
21.95 | 0.1599 | 2.129 | 0.00099132 | 0.014161 | 168.5779
22 | 0.16041 | 2.1311 | 0.00099258 | 0.014207 | 168.7399
22.05 | 0.16092 | 2.1327 | 0.00099384 | 0.014252 | 168.8695
22.1 | 0.16143 | 2.1352 | 0.00099509 | 0.014297 | 169.0638
22.15 | 0.162 | 2.1375 | 0.0010012 | 0.014347 | 169.2474
22.2 | 0.16256 | 2.1401 | 0.0010073 | 0.014397 | 169.4525
22.25 | 0.16312 | 2.1427 | 0.0010134 | 0.014447 | 169.6577
22.3 | 0.16369 | 2.1439 | 0.0010194 | 0.014497 | 169.7549
22.35 | 0.1643 | 2.1451 | 0.001017 | 0.014551 | 169.852
22.4 | 0.16492 | 2.147 | 0.0010146 | 0.014606 | 170.0032
22.45 | 0.16553 | 2.1488 | 0.0010122 | 0.01466 | 170.1436
22.5 | 0.16615 | 2.1476 | 0.0010098 | 0.014715 | 170.0464
22.55 | 0.16677 | 2.148 | 0.0010085 | 0.01477 | 170.0788
22.6 | 0.16739 | 2.1496 | 0.0010072 | 0.014825 | 170.2084
22.65 | 0.16801 | 2.1499 | 0.0010058 | 0.01488 | 170.2299
22.7 | 0.16864 | 2.1504 | 0.0010045 | 0.014935 | 170.2731
22.75 | 0.16921 | 2.1497 | 0.0010096 | 0.014986 | 170.2191
22.8 | 0.16978 | 2.1525 | 0.0010147 | 0.015036 | 170.4351
22.85 | 0.17035 | 2.1548 | 0.0010199 | 0.015087 | 170.6187
22.9 | 0.17092 | 2.1572 | 0.001025 | 0.015138 | 170.813
22.95 | 0.17137 | 2.1608 | 0.0010365 | 0.015177 | 171.0937
23 | 0.17181 | 2.1635 | 0.001048 | 0.015216 | 171.3097
23.05 | 0.17226 | 2.1682 | 0.0010594 | 0.015256 | 171.6768
23.1 | 0.1727 | 2.1716 | 0.0010709 | 0.015295 | 171.9467
23.15 | 0.17328 | 2.1746 | 0.0010786 | 0.015346 | 172.1843
23.2 | 0.17385 | 2.1773 | 0.0010863 | 0.015397 | 172.4002
23.25 | 0.17443 | 2.1789 | 0.001094 | 0.015448 | 172.5298
23.3 | 0.17501 | 2.1817 | 0.0011016 | 0.015499 | 172.7457
23.35 | 0.17576 | 2.1826 | 0.0011075 | 0.015566 | 172.8213
23.4 | 0.17652 | 2.183 | 0.0011133 | 0.015633 | 172.8537
23.45 | 0.17728 | 2.1834 | 0.0011192 | 0.0157 | 172.8861
23.5 | 0.17803 | 2.1832 | 0.001125 | 0.015767 | 172.8645
23.55 | 0.1788 | 2.1829 | 0.0011288 | 0.015835 | 172.8429
23.6 | 0.17957 | 2.1829 | 0.0011326 | 0.015903 | 172.8429
23.65 | 0.18033 | 2.1841 | 0.0011365 | 0.015971 | 172.9401
23.7 | 0.1811 | 2.1862 | 0.0011403 | 0.016038 | 173.1021
23.75 | 0.18165 | 2.1879 | 0.0011384 | 0.016087 | 173.2424
23.8 | 0.1822 | 2.1902 | 0.0011365 | 0.016136 | 173.426
23.85 | 0.18275 | 2.1939 | 0.0011347 | 0.016185 | 173.7175
23.9 | 0.1833 | 2.1971 | 0.0011328 | 0.016233 | 173.9659
23.95 | 0.18386 | 2.1995 | 0.0011241 | 0.016283 | 174.1602
24 | 0.18442 | 2.2002 | 0.0011155 | 0.016333 | 174.2142
24.05 | 0.18498 | 2.2032 | 0.0011069 | 0.016382 | 174.4517
24.1 | 0.18554 | 2.2062 | 0.0010982 | 0.016432 | 174.6893
24.15 | 0.18615 | 2.2087 | 0.0010927 | 0.016486 | 174.8836
24.2 | 0.18675 | 2.2096 | 0.0010872 | 0.016539 | 174.9592
24.25 | 0.18735 | 2.211 | 0.0010817 | 0.016592 | 175.0672
24.3 | 0.18796 | 2.2125 | 0.0010762 | 0.016646 | 175.186
24.35 | 0.18866 | 2.2142 | 0.0010765 | 0.016709 | 175.3263
24.4 | 0.18937 | 2.2152 | 0.0010767 | 0.016771 | 175.4019
24.45 | 0.19008 | 2.2144 | 0.001077 | 0.016834 | 175.3371
24.5 | 0.19078 | 2.2148 | 0.0010773 | 0.016896 | 175.3695
24.55 | 0.19138 | 2.2168 | 0.0010782 | 0.016949 | 175.5315
24.6 | 0.19198 | 2.217 | 0.0010792 | 0.017002 | 175.5423
24.65 | 0.19257 | 2.2202 | 0.0010802 | 0.017055 | 175.8014
24.7 | 0.19317 | 2.223 | 0.0010811 | 0.017108 | 176.0174
24.75 | 0.19374 | 2.2238 | 0.0010771 | 0.017158 | 176.0821
24.8 | 0.19431 | 2.2252 | 0.0010731 | 0.017209 | 176.1901
24.85 | 0.19488 | 2.2256 | 0.001069 | 0.017259 | 176.2225
24.9 | 0.19545 | 2.228 | 0.001065 | 0.01731 | 176.4169
24.95 | 0.196 | 2.2307 | 0.0010564 | 0.017359 | 176.6328
25 | 0.19655 | 2.2336 | 0.0010477 | 0.017407 | 176.8596
25.05 | 0.19711 | 2.2362 | 0.0010391 | 0.017456 | 177.0647
25.1 | 0.19766 | 2.2378 | 0.0010305 | 0.017505 | 177.1943
25.15 | 0.19832 | 2.2393 | 0.0010259 | 0.017564 | 177.3131
25.2 | 0.19898 | 2.238 | 0.0010214 | 0.017622 | 177.2051
25.25 | 0.19964 | 2.2373 | 0.0010168 | 0.017681 | 177.1511
25.3 | 0.20031 | 2.2382 | 0.0010123 | 0.01774 | 177.2267
25.35 | 0.20087 | 2.2402 | 0.0010103 | 0.01779 | 177.3778
25.4 | 0.20143 | 2.2423 | 0.0010083 | 0.017839 | 177.5506
25.45 | 0.202 | 2.2427 | 0.0010063 | 0.017889 | 177.583
25.5 | 0.20256 | 2.2434 | 0.0010044 | 0.017939 | 177.637
25.55 | 0.20308 | 2.2456 | 0.0010056 | 0.017985 | 177.8097
25.6 | 0.20359 | 2.2485 | 0.0010067 | 0.018031 | 178.0365
25.65 | 0.20411 | 2.2498 | 0.0010079 | 0.018077 | 178.1445
25.7 | 0.20463 | 2.2522 | 0.0010091 | 0.018122 | 178.328
25.75 | 0.20516 | 2.2543 | 0.0010067 | 0.018169 | 178.5008
25.8 | 0.20569 | 2.2572 | 0.0010043 | 0.018217 | 178.7275
25.85 | 0.20622 | 2.2587 | 0.0010019 | 0.018264 | 178.8463
25.9 | 0.20675 | 2.2588 | 0.00099954 | 0.018311 | 178.8571
25.95 | 0.20734 | 2.2592 | 0.0010043 | 0.018363 | 178.8895
26 | 0.20794 | 2.2594 | 0.001009 | 0.018415 | 178.9003
26.05 | 0.20853 | 2.2605 | 0.0010137 | 0.018468 | 178.9867
26.1 | 0.20912 | 2.262 | 0.0010185 | 0.01852 | 179.1054
26.15 | 0.20975 | 2.2629 | 0.0010225 | 0.018576 | 179.181
26.2 | 0.21039 | 2.2648 | 0.0010266 | 0.018632 | 179.3322
26.25 | 0.21102 | 2.2663 | 0.0010306 | 0.018689 | 179.4509
26.3 | 0.21166 | 2.2682 | 0.0010347 | 0.018745 | 179.6021
26.35 | 0.21219 | 2.2717 | 0.0010371 | 0.018793 | 179.872
26.4 | 0.21273 | 2.274 | 0.0010394 | 0.01884 | 180.0556
26.45 | 0.21327 | 2.2748 | 0.0010418 | 0.018888 | 180.1204
26.5 | 0.21381 | 2.2755 | 0.0010442 | 0.018936 | 180.1744
26.55 | 0.21443 | 2.2772 | 0.0010489 | 0.01899 | 180.3147
26.6 | 0.21504 | 2.2778 | 0.0010536 | 0.019045 | 180.3579
26.65 | 0.21565 | 2.2789 | 0.0010583 | 0.019099 | 180.4443
26.7 | 0.21627 | 2.28 | 0.0010629 | 0.019153 | 180.5307
26.75 | 0.21683 | 2.2819 | 0.0010765 | 0.019203 | 180.6818
26.8 | 0.2174 | 2.2832 | 0.0010901 | 0.019253 | 180.7898
26.85 | 0.21796 | 2.2846 | 0.0011037 | 0.019303 | 180.8978
26.9 | 0.21853 | 2.2846 | 0.0011173 | 0.019353 | 180.8978
26.95 | 0.21913 | 2.2868 | 0.0011342 | 0.019407 | 181.0706
27 | 0.21974 | 2.2905 | 0.0011511 | 0.019461 | 181.3621
27.05 | 0.22035 | 2.2937 | 0.0011681 | 0.019514 | 181.6212
27.1 | 0.22095 | 2.2962 | 0.001185 | 0.019568 | 181.8156
27.15 | 0.22165 | 2.2967 | 0.001189 | 0.01963 | 181.8588
27.2 | 0.22235 | 2.2972 | 0.001193 | 0.019692 | 181.8912
27.25 | 0.22305 | 2.2976 | 0.001197 | 0.019754 | 181.9236
27.3 | 0.22375 | 2.2988 | 0.001201 | 0.019816 | 182.0207
27.35 | 0.22457 | 2.2992 | 0.0011954 | 0.019888 | 182.0531
27.4 | 0.22538 | 2.3002 | 0.0011898 | 0.019961 | 182.1287
27.45 | 0.2262 | 2.3008 | 0.0011842 | 0.020033 | 182.1827
27.5 | 0.22702 | 2.3007 | 0.0011786 | 0.020105 | 182.1719
27.55 | 0.22773 | 2.2999 | 0.0011656 | 0.020169 | 182.1071
27.6 | 0.22845 | 2.298 | 0.0011525 | 0.020232 | 181.9559
27.65 | 0.22917 | 2.2984 | 0.0011395 | 0.020296 | 181.9883
27.7 | 0.22988 | 2.3008 | 0.0011264 | 0.020359 | 182.1827
27.75 | 0.23041 | 2.304 | 0.0011105 | 0.020406 | 182.431
27.8 | 0.23094 | 2.3063 | 0.0010945 | 0.020452 | 182.6146
27.85 | 0.23146 | 2.3067 | 0.0010786 | 0.020499 | 182.647
27.9 | 0.23199 | 2.3074 | 0.0010627 | 0.020546 | 182.701
27.95 | 0.23248 | 2.3083 | 0.0010479 | 0.02059 | 182.7765
28 | 0.23298 | 2.3109 | 0.0010332 | 0.020633 | 182.9817
28.05 | 0.23347 | 2.3134 | 0.0010184 | 0.020677 | 183.1761
28.1 | 0.23397 | 2.3164 | 0.0010037 | 0.020721 | 183.4136
28.15 | 0.23453 | 2.3192 | 0.0010005 | 0.020771 | 183.6403
28.2 | 0.2351 | 2.3198 | 0.00099743 | 0.020821 | 183.6835
28.25 | 0.23566 | 2.3197 | 0.00099431 | 0.020871 | 183.6727
28.3 | 0.23623 | 2.3195 | 0.00099118 | 0.020921 | 183.6619
28.35 | 0.23683 | 2.319 | 0.00099724 | 0.020974 | 183.6187
28.4 | 0.23744 | 2.3212 | 0.0010033 | 0.021028 | 183.7915
28.45 | 0.23804 | 2.3236 | 0.0010093 | 0.021082 | 183.9859
28.5 | 0.23865 | 2.3251 | 0.0010154 | 0.021135 | 184.1046
28.55 | 0.23922 | 2.3252 | 0.001023 | 0.021186 | 184.1154
28.6 | 0.23978 | 2.3272 | 0.0010306 | 0.021236 | 184.2666
28.65 | 0.24035 | 2.3284 | 0.0010382 | 0.021286 | 184.3638
28.7 | 0.24092 | 2.3295 | 0.0010458 | 0.021336 | 184.4501
28.75 | 0.2415 | 2.3307 | 0.0010469 | 0.021388 | 184.5473
28.8 | 0.24209 | 2.3321 | 0.001048 | 0.02144 | 184.6553
28.85 | 0.24267 | 2.333 | 0.001049 | 0.021492 | 184.7309
28.9 | 0.24326 | 2.3345 | 0.0010501 | 0.021544 | 184.8497
28.95 | 0.24385 | 2.3357 | 0.0010506 | 0.021596 | 184.9468
29 | 0.24445 | 2.3374 | 0.0010511 | 0.021649 | 185.0764
29.05 | 0.24504 | 2.3394 | 0.0010516 | 0.021701 | 185.2384
29.1 | 0.24563 | 2.3409 | 0.001052 | 0.021754 | 185.3571
29.15 | 0.24627 | 2.3404 | 0.0010499 | 0.021811 | 185.3139
29.2 | 0.24692 | 2.34 | 0.0010477 | 0.021868 | 185.2815
29.25 | 0.24756 | 2.3401 | 0.0010455 | 0.021925 | 185.2923
29.3 | 0.2482 | 2.3435 | 0.0010433 | 0.021981 | 185.5623
29.35 | 0.24876 | 2.345 | 0.0010389 | 0.02203 | 185.6811
29.4 | 0.24931 | 2.3457 | 0.0010345 | 0.02208 | 185.735
29.45 | 0.24986 | 2.3457 | 0.0010301 | 0.022129 | 185.735
29.5 | 0.25042 | 2.3461 | 0.0010257 | 0.022178 | 185.7674
29.55 | 0.25102 | 2.3454 | 0.0010181 | 0.022231 | 185.7134
29.6 | 0.25163 | 2.3453 | 0.0010105 | 0.022285 | 185.7026
29.65 | 0.25224 | 2.3446 | 0.0010029 | 0.022339 | 185.6487
29.7 | 0.25284 | 2.3468 | 0.00099533 | 0.022392 | 185.8214
29.75 | 0.25336 | 2.3487 | 0.00098546 | 0.022438 | 185.9726
29.8 | 0.25388 | 2.351 | 0.00097558 | 0.022485 | 186.1561
29.85 | 0.2544 | 2.3513 | 0.00096571 | 0.022531 | 186.1777
29.9 | 0.25492 | 2.3527 | 0.00095583 | 0.022577 | 186.2857
29.95 | 0.25548 | 2.3544 | 0.00094924 | 0.022626 | 186.4261
30 | 0.25603 | 2.3548 | 0.00094266 | 0.022675 | 186.4585
30.05 | 0.25659 | 2.3544 | 0.00093607 | 0.022724 | 186.4261
30.1 | 0.25714 | 2.3555 | 0.00092948 | 0.022773 | 186.5125
30.15 | 0.25764 | 2.3569 | 0.00092848 | 0.022818 | 186.6204
30.2 | 0.25815 | 2.3595 | 0.00092748 | 0.022862 | 186.8256
30.25 | 0.25865 | 2.3597 | 0.00092648 | 0.022907 | 186.8472
30.3 | 0.25915 | 2.3599 | 0.00092548 | 0.022951 | 186.858
30.35 | 0.25964 | 2.36 | 0.0009344 | 0.022994 | 186.8688
30.4 | 0.26012 | 2.3603 | 0.00094331 | 0.023037 | 186.8904
30.45 | 0.26061 | 2.3612 | 0.00095223 | 0.02308 | 186.9659
30.5 | 0.26109 | 2.3634 | 0.00096115 | 0.023123 | 187.1387
30.55 | 0.26159 | 2.3672 | 0.00097045 | 0.023168 | 187.441
30.6 | 0.2621 | 2.3682 | 0.00097975 | 0.023212 | 187.5166
30.65 | 0.2626 | 2.3686 | 0.00098906 | 0.023256 | 187.549
30.7 | 0.2631 | 2.3686 | 0.00099836 | 0.023301 | 187.549
30.75 | 0.26372 | 2.3685 | 0.0010072 | 0.023356 | 187.5382
30.8 | 0.26434 | 2.3693 | 0.0010161 | 0.023411 | 187.603
30.85 | 0.26496 | 2.37 | 0.001025 | 0.023466 | 187.657
30.9 | 0.26558 | 2.3705 | 0.0010339 | 0.02352 | 187.7002
30.95 | 0.26624 | 2.3707 | 0.0010379 | 0.023579 | 187.711
31 | 0.26691 | 2.3717 | 0.001042 | 0.023638 | 187.7973
31.05 | 0.26757 | 2.3711 | 0.001046 | 0.023697 | 187.7434
31.1 | 0.26824 | 2.3716 | 0.0010501 | 0.023756 | 187.7865
31.15 | 0.26884 | 2.3747 | 0.0010475 | 0.023809 | 188.0349
31.2 | 0.26943 | 2.3762 | 0.001045 | 0.023862 | 188.1537
31.25 | 0.27003 | 2.3771 | 0.0010424 | 0.023915 | 188.2184
31.3 | 0.27063 | 2.3772 | 0.0010398 | 0.023968 | 188.2292
31.35 | 0.27119 | 2.3787 | 0.0010373 | 0.024017 | 188.348
31.4 | 0.27175 | 2.3801 | 0.0010347 | 0.024067 | 188.456
31.45 | 0.27231 | 2.3817 | 0.0010321 | 0.024117 | 188.5856
31.5 | 0.27287 | 2.3816 | 0.0010296 | 0.024166 | 188.5748
31.55 | 0.27341 | 2.3812 | 0.001027 | 0.024214 | 188.5424
31.6 | 0.27395 | 2.3807 | 0.0010244 | 0.024262 | 188.51
31.65 | 0.27449 | 2.3791 | 0.0010219 | 0.02431 | 188.3804
31.7 | 0.27503 | 2.3794 | 0.0010193 | 0.024357 | 188.402