## Tabelle1
8 | 9 | 10 | 11 | 15 | 16
X | X | X | X | X | X
Zeit | Länge | Kraft | Dehnrate | Dehnung | Spannung
offset | DL+ | F+ | de/dt | e-technisch+ | s-technisch+
[s] | [mm] | [kN] | [-/s] | [-] | [MPa]
0 | -0.00077352 | 0.0032455 | 6.4097e-05 | -7.1893e-05 | 0.25193
0.05 | -0.00065518 | 0.0036545 | 7.4845e-05 | -6.0895e-05 | 0.28368
0.1 | -0.00053685 | 0.0042 | 8.5593e-05 | -4.9896e-05 | 0.32602
0.15 | -0.00041852 | 0.0047455 | 9.6341e-05 | -3.8898e-05 | 0.36836
0.2 | -0.00030018 | 0.0055636 | 0.00010709 | -2.79e-05 | 0.43188
0.25 | -0.00018277 | 0.0065182 | 0.00011067 | -1.6987e-05 | 0.50597
0.3 | -6.535e-05 | 0.0076091 | 0.00011425 | -6.0738e-06 | 0.59065
0.35 | 5.2067e-05 | 0.0087 | 0.00011782 | 4.8392e-06 | 0.67534
0.4 | 0.00016948 | 0.010064 | 0.0001214 | 1.5752e-05 | 0.78119
0.45 | 0.00021298 | 0.011427 | 0.00011632 | 1.9795e-05 | 0.88704
0.5 | 0.00025648 | 0.012518 | 0.00011124 | 2.3838e-05 | 0.97172
0.55 | 0.00029998 | 0.014018 | 0.00010617 | 2.7881e-05 | 1.0882
0.6 | 0.00034348 | 0.015655 | 0.00010109 | 3.1924e-05 | 1.2152
0.65 | 0.00033323 | 0.016609 | 0.00010027 | 3.0972e-05 | 1.2893
0.7 | 0.00032298 | 0.018518 | 9.946e-05 | 3.0019e-05 | 1.4375
0.75 | 0.00031273 | 0.019882 | 9.8647e-05 | 2.9066e-05 | 1.5433
0.8 | 0.00030248 | 0.021927 | 9.7833e-05 | 2.8114e-05 | 1.7021
0.85 | 0.00032765 | 0.023973 | 9.8376e-05 | 3.0453e-05 | 1.8609
0.9 | 0.00035282 | 0.025882 | 9.8918e-05 | 3.2792e-05 | 2.0091
0.95 | 0.00037798 | 0.028473 | 9.946e-05 | 3.5131e-05 | 2.2102
1 | 0.00040315 | 0.030791 | 0.0001 | 3.747e-05 | 2.3901
1.05 | 0.00048823 | 0.033927 | 0.00010353 | 4.5378e-05 | 2.6336
1.1 | 0.00057332 | 0.037064 | 0.00010706 | 5.3286e-05 | 2.8771
1.15 | 0.0006584 | 0.040882 | 0.00011059 | 6.1194e-05 | 3.1734
1.2 | 0.00074348 | 0.045655 | 0.00011412 | 6.9101e-05 | 3.5439
1.25 | 0.00087315 | 0.048927 | 0.00011527 | 8.1153e-05 | 3.798
1.3 | 0.0010028 | 0.052882 | 0.00011643 | 9.3205e-05 | 4.1049
1.35 | 0.0011325 | 0.055336 | 0.00011758 | 0.00010526 | 4.2955
1.4 | 0.0012621 | 0.058473 | 0.00011873 | 0.00011731 | 4.5389
1.45 | 0.0013012 | 0.061745 | 0.0001203 | 0.00012094 | 4.793
1.5 | 0.0013403 | 0.065018 | 0.00012186 | 0.00012457 | 5.047
1.55 | 0.0013794 | 0.068973 | 0.00012342 | 0.00012821 | 5.354
1.6 | 0.0014185 | 0.072518 | 0.00012499 | 0.00013184 | 5.6292
1.65 | 0.0014651 | 0.075518 | 0.00012283 | 0.00013618 | 5.8621
1.7 | 0.0015118 | 0.078655 | 0.00012067 | 0.00014051 | 6.1055
1.75 | 0.0015585 | 0.081791 | 0.0001185 | 0.00014485 | 6.349
1.8 | 0.0016051 | 0.085336 | 0.00011634 | 0.00014919 | 6.6242
1.85 | 0.0016191 | 0.089291 | 0.00011215 | 0.00015048 | 6.9312
1.9 | 0.001633 | 0.094336 | 0.00010796 | 0.00015177 | 7.3228
1.95 | 0.0016469 | 0.099245 | 0.00010376 | 0.00015307 | 7.7039
2 | 0.0016608 | 0.10497 | 9.9571e-05 | 0.00015436 | 8.1485
2.05 | 0.0017925 | 0.11056 | 9.4962e-05 | 0.0001666 | 8.5825
2.1 | 0.0019241 | 0.11575 | 9.0354e-05 | 0.00017884 | 8.9847
2.15 | 0.0020558 | 0.12106 | 8.5745e-05 | 0.00019107 | 9.3975
2.2 | 0.0021875 | 0.12665 | 8.1137e-05 | 0.00020331 | 9.8315
2.25 | 0.0022362 | 0.13075 | 7.7112e-05 | 0.00020784 | 10.1491
2.3 | 0.002285 | 0.13525 | 7.3087e-05 | 0.00021237 | 10.4984
2.35 | 0.0023337 | 0.14043 | 6.9063e-05 | 0.0002169 | 10.9006
2.4 | 0.0023825 | 0.1452 | 6.5038e-05 | 0.00022143 | 11.2711
2.45 | 0.0023931 | 0.15038 | 6.7316e-05 | 0.00022243 | 11.6733
2.5 | 0.0024038 | 0.15543 | 6.9594e-05 | 0.00022342 | 12.065
2.55 | 0.0024145 | 0.16075 | 7.1872e-05 | 0.00022441 | 12.4778
2.6 | 0.0024251 | 0.16593 | 7.415e-05 | 0.0002254 | 12.8801
2.65 | 0.0023841 | 0.17152 | 7.4765e-05 | 0.00022158 | 13.3141
2.7 | 0.002343 | 0.17629 | 7.5381e-05 | 0.00021776 | 13.6845
2.75 | 0.0023019 | 0.18161 | 7.5996e-05 | 0.00021395 | 14.0974
2.8 | 0.0022608 | 0.18843 | 7.6611e-05 | 0.00021013 | 14.6266
2.85 | 0.0023036 | 0.19552 | 8.5893e-05 | 0.00021411 | 15.177
2.9 | 0.0023465 | 0.20111 | 9.5175e-05 | 0.00021809 | 15.611
2.95 | 0.0023893 | 0.20793 | 0.00010446 | 0.00022207 | 16.1403
3 | 0.0024321 | 0.2142 | 0.00011374 | 0.00022605 | 16.6272
3.05 | 0.002581 | 0.22115 | 0.00011901 | 0.00023988 | 17.1671
3.1 | 0.0027298 | 0.22675 | 0.00012428 | 0.00025372 | 17.6011
3.15 | 0.0028786 | 0.23302 | 0.00012955 | 0.00026755 | 18.088
3.2 | 0.0030275 | 0.23956 | 0.00013482 | 0.00028138 | 18.5961
3.25 | 0.0030941 | 0.24761 | 0.00013865 | 0.00028757 | 19.2206
3.3 | 0.0031606 | 0.25456 | 0.00014248 | 0.00029376 | 19.7604
3.35 | 0.0032272 | 0.26247 | 0.0001463 | 0.00029995 | 20.3744
3.4 | 0.0032938 | 0.26915 | 0.00015013 | 0.00030614 | 20.893
3.45 | 0.0034284 | 0.27843 | 0.00014463 | 0.00031865 | 21.6128
3.5 | 0.003563 | 0.28702 | 0.00013913 | 0.00033115 | 22.2797
3.55 | 0.0036976 | 0.29602 | 0.00013362 | 0.00034366 | 22.9783
3.6 | 0.0038321 | 0.30406 | 0.00012812 | 0.00035617 | 23.6029
3.65 | 0.0038236 | 0.31334 | 0.00012074 | 0.00035538 | 24.3226
3.7 | 0.0038151 | 0.32206 | 0.00011335 | 0.00035459 | 25.0001
3.75 | 0.0038066 | 0.3312 | 0.00010597 | 0.0003538 | 25.7093
3.8 | 0.0037981 | 0.33925 | 9.858e-05 | 0.00035301 | 26.3338
3.85 | 0.0038729 | 0.3477 | 0.00010241 | 0.00035996 | 26.9901
3.9 | 0.0039476 | 0.35561 | 0.00010623 | 0.00036691 | 27.6041
3.95 | 0.0040224 | 0.36529 | 0.00011006 | 0.00037385 | 28.3556
4 | 0.0040971 | 0.3732 | 0.00011388 | 0.0003808 | 28.9695
4.05 | 0.0041039 | 0.38193 | 0.00012002 | 0.00038143 | 29.647
4.1 | 0.0041106 | 0.39106 | 0.00012616 | 0.00038206 | 30.3562
4.15 | 0.0041174 | 0.40034 | 0.00013231 | 0.00038268 | 31.076
4.2 | 0.0041241 | 0.40825 | 0.00013845 | 0.00038331 | 31.6899
4.25 | 0.0041845 | 0.41656 | 0.00015513 | 0.00038892 | 32.3356
4.3 | 0.0042448 | 0.42365 | 0.00017181 | 0.00039453 | 32.8861
4.35 | 0.0043051 | 0.43293 | 0.0001885 | 0.00040013 | 33.6059
4.4 | 0.0043655 | 0.44329 | 0.00020518 | 0.00040574 | 34.4103
4.45 | 0.0045533 | 0.45461 | 0.00022376 | 0.0004232 | 35.2889
4.5 | 0.0047411 | 0.46347 | 0.00024234 | 0.00044066 | 35.9769
4.55 | 0.004929 | 0.47329 | 0.00026091 | 0.00045811 | 36.7391
4.6 | 0.0051168 | 0.48352 | 0.00027949 | 0.00047557 | 37.533
4.65 | 0.0052486 | 0.4932 | 0.00029448 | 0.00048782 | 38.2845
4.7 | 0.0053805 | 0.50288 | 0.00030946 | 0.00050008 | 39.0361
4.75 | 0.0055123 | 0.51475 | 0.00032444 | 0.00051233 | 39.957
4.8 | 0.0056441 | 0.52538 | 0.00033942 | 0.00052458 | 40.7826
4.85 | 0.0058723 | 0.53915 | 0.00034574 | 0.00054579 | 41.8517
4.9 | 0.0061005 | 0.5547 | 0.00035206 | 0.000567 | 43.0584
4.95 | 0.0063286 | 0.57079 | 0.00035838 | 0.0005882 | 44.3075
5 | 0.0065568 | 0.58565 | 0.0003647 | 0.00060941 | 45.4613
5.05 | 0.0068332 | 0.6012 | 0.00035273 | 0.0006351 | 46.668
5.1 | 0.0071096 | 0.61606 | 0.00034076 | 0.00066079 | 47.8218
5.15 | 0.0073861 | 0.62697 | 0.00032879 | 0.00068648 | 48.6686
5.2 | 0.0076625 | 0.63802 | 0.00031681 | 0.00071217 | 49.526
5.25 | 0.0078126 | 0.64865 | 0.00031164 | 0.00072613 | 50.3516
5.3 | 0.0079628 | 0.65888 | 0.00030647 | 0.00074009 | 51.1455
5.35 | 0.008113 | 0.66938 | 0.0003013 | 0.00075404 | 51.9606
5.4 | 0.0082631 | 0.6792 | 0.00029612 | 0.000768 | 52.7227
5.45 | 0.0084273 | 0.68343 | 0.0002921 | 0.00078326 | 53.0509
5.5 | 0.0085915 | 0.68806 | 0.00028808 | 0.00079852 | 53.4108
5.55 | 0.0087556 | 0.6912 | 0.00028406 | 0.00081378 | 53.6542
5.6 | 0.0089198 | 0.69775 | 0.00028004 | 0.00082903 | 54.1623
5.65 | 0.0088716 | 0.70402 | 0.00028534 | 0.00082456 | 54.6492
5.7 | 0.0088235 | 0.71397 | 0.00029064 | 0.00082008 | 55.4219
5.75 | 0.0087753 | 0.72284 | 0.00029594 | 0.0008156 | 56.11
5.8 | 0.0087271 | 0.73484 | 0.00030125 | 0.00081113 | 57.0415
5.85 | 0.0089767 | 0.74575 | 0.00031531 | 0.00083432 | 57.8883
5.9 | 0.0092263 | 0.75856 | 0.00032938 | 0.00085752 | 58.8833
5.95 | 0.0094759 | 0.77029 | 0.00034344 | 0.00088072 | 59.7936
6 | 0.0097255 | 0.78461 | 0.00035751 | 0.00090391 | 60.9051
6.05 | 0.0099569 | 0.79552 | 0.00037694 | 0.00092542 | 61.7519
6.1 | 0.010188 | 0.8097 | 0.00039636 | 0.00094693 | 62.8527
6.15 | 0.01042 | 0.82061 | 0.00041579 | 0.00096844 | 63.6996
6.2 | 0.010651 | 0.83206 | 0.00043522 | 0.00098995 | 64.5887
6.25 | 0.010951 | 0.84297 | 0.0004636 | 0.0010179 | 65.4355
6.3 | 0.011252 | 0.85525 | 0.00049197 | 0.0010458 | 66.3882
6.35 | 0.011552 | 0.86547 | 0.00052035 | 0.0010737 | 67.1821
6.4 | 0.011852 | 0.87625 | 0.00054873 | 0.0011016 | 68.0183
6.45 | 0.012101 | 0.88606 | 0.00056485 | 0.0011247 | 68.7804
6.5 | 0.01235 | 0.89534 | 0.00058096 | 0.0011478 | 69.5002
6.55 | 0.012598 | 0.90475 | 0.00059707 | 0.0011709 | 70.2306
6.6 | 0.012847 | 0.91565 | 0.00061318 | 0.0011941 | 71.0774
6.65 | 0.013187 | 0.92343 | 0.00062997 | 0.0012256 | 71.6808
6.7 | 0.013526 | 0.93243 | 0.00064675 | 0.0012572 | 72.3794
6.75 | 0.013866 | 0.94265 | 0.00066354 | 0.0012887 | 73.1733
6.8 | 0.014205 | 0.95288 | 0.00068032 | 0.0013203 | 73.9672
6.85 | 0.014661 | 0.96379 | 0.00068551 | 0.0013627 | 74.814
6.9 | 0.015117 | 0.97306 | 0.0006907 | 0.001405 | 75.5338
6.95 | 0.015573 | 0.98302 | 0.00069588 | 0.0014474 | 76.3065
7 | 0.016029 | 0.99147 | 0.00070107 | 0.0014898 | 76.9628
7.05 | 0.01644 | 1.0007 | 0.00070452 | 0.001528 | 77.6826
7.1 | 0.01685 | 1.01 | 0.00070797 | 0.0015661 | 78.4024
7.15 | 0.01726 | 1.0192 | 0.00071142 | 0.0016042 | 79.1116
7.2 | 0.017671 | 1.0286 | 0.00071486 | 0.0016424 | 79.842
7.25 | 0.018097 | 1.0393 | 0.00069883 | 0.001682 | 80.6782
7.3 | 0.018523 | 1.0493 | 0.00068279 | 0.0017216 | 81.4509
7.35 | 0.018949 | 1.0568 | 0.00066675 | 0.0017612 | 82.0331
7.4 | 0.019375 | 1.0631 | 0.00065071 | 0.0018008 | 82.52
7.45 | 0.019637 | 1.0714 | 0.00063354 | 0.0018252 | 83.1657
7.5 | 0.0199 | 1.0779 | 0.00061637 | 0.0018496 | 83.6738
7.55 | 0.020163 | 1.0867 | 0.0005992 | 0.001874 | 84.3513
7.6 | 0.020425 | 1.0946 | 0.00058203 | 0.0018984 | 84.9652
7.65 | 0.020805 | 1.1019 | 0.00056881 | 0.0019337 | 85.5368
7.7 | 0.021184 | 1.1092 | 0.00055558 | 0.0019689 | 86.0978
7.75 | 0.021563 | 1.1165 | 0.00054235 | 0.0020041 | 86.6694
7.8 | 0.021942 | 1.1218 | 0.00052913 | 0.0020394 | 87.0822
7.85 | 0.02206 | 1.1278 | 0.00054146 | 0.0020503 | 87.548
7.9 | 0.022178 | 1.1356 | 0.00055378 | 0.0020613 | 88.1513
7.95 | 0.022296 | 1.1432 | 0.00056611 | 0.0020723 | 88.7441
8 | 0.022414 | 1.1497 | 0.00057844 | 0.0020832 | 89.2416
8.05 | 0.022736 | 1.1591 | 0.00060975 | 0.0021131 | 89.972
8.1 | 0.023057 | 1.1664 | 0.00064106 | 0.002143 | 90.5436
8.15 | 0.023379 | 1.1743 | 0.00067237 | 0.0021729 | 91.1575
8.2 | 0.023701 | 1.182 | 0.00070368 | 0.0022029 | 91.7503
8.25 | 0.023964 | 1.1908 | 0.00073726 | 0.0022272 | 92.4383
8.3 | 0.024226 | 1.199 | 0.00077084 | 0.0022516 | 93.0735
8.35 | 0.024488 | 1.2082 | 0.00080443 | 0.002276 | 93.7827
8.4 | 0.024751 | 1.215 | 0.00083801 | 0.0023004 | 94.3119
8.45 | 0.025444 | 1.2236 | 0.00085859 | 0.0023648 | 94.9788
8.5 | 0.026137 | 1.2315 | 0.00087916 | 0.0024292 | 95.5927
8.55 | 0.02683 | 1.2416 | 0.00089974 | 0.0024936 | 96.376
8.6 | 0.027522 | 1.2474 | 0.00092032 | 0.002558 | 96.8312
8.65 | 0.028157 | 1.2552 | 0.00091975 | 0.002617 | 97.4346
8.7 | 0.028791 | 1.2615 | 0.00091919 | 0.0026759 | 97.9215
8.75 | 0.029425 | 1.2699 | 0.00091862 | 0.0027348 | 98.5778
8.8 | 0.030059 | 1.2763 | 0.00091805 | 0.0027938 | 99.0753
8.85 | 0.030645 | 1.2833 | 0.0009127 | 0.0028482 | 99.6151
8.9 | 0.031231 | 1.2883 | 0.00090735 | 0.0029027 | 100.0068
8.95 | 0.031817 | 1.2954 | 0.00090199 | 0.0029571 | 100.5572
9 | 0.032402 | 1.3012 | 0.00089664 | 0.0030116 | 101.0018
9.05 | 0.032634 | 1.3082 | 0.00088793 | 0.0030331 | 101.5522
9.1 | 0.032865 | 1.3129 | 0.00087921 | 0.0030545 | 101.9121
9.15 | 0.033096 | 1.3207 | 0.0008705 | 0.003076 | 102.5154
9.2 | 0.033327 | 1.3271 | 0.00086179 | 0.0030975 | 103.0129
9.25 | 0.033694 | 1.3351 | 0.00085637 | 0.0031316 | 103.6375
9.3 | 0.034061 | 1.3393 | 0.00085095 | 0.0031657 | 103.9656
9.35 | 0.034428 | 1.3452 | 0.00084553 | 0.0031999 | 104.4208
9.4 | 0.034795 | 1.3526 | 0.00084011 | 0.003234 | 104.9924
9.45 | 0.035302 | 1.3609 | 0.0008395 | 0.003281 | 105.6381
9.5 | 0.035808 | 1.3687 | 0.00083889 | 0.0033281 | 106.2414
9.55 | 0.036315 | 1.3751 | 0.00083828 | 0.0033752 | 106.7389
9.6 | 0.036821 | 1.3797 | 0.00083767 | 0.0034223 | 107.0988
9.65 | 0.037497 | 1.3845 | 0.00083646 | 0.0034851 | 107.4693
9.7 | 0.038173 | 1.3877 | 0.00083525 | 0.0035479 | 107.7234
9.75 | 0.038849 | 1.3914 | 0.00083404 | 0.0036108 | 108.0092
9.8 | 0.039525 | 1.3955 | 0.00083283 | 0.0036736 | 108.3267
9.85 | 0.039899 | 1.4025 | 0.00082553 | 0.0037083 | 108.8666
9.9 | 0.040272 | 1.4067 | 0.00081823 | 0.003743 | 109.1947
9.95 | 0.040645 | 1.4096 | 0.00081093 | 0.0037777 | 109.417
10 | 0.041019 | 1.4128 | 0.00080363 | 0.0038124 | 109.671
10.05 | 0.041395 | 1.4165 | 0.00078843 | 0.0038473 | 109.9568
10.1 | 0.04177 | 1.422 | 0.00077322 | 0.0038823 | 110.3802
10.15 | 0.042146 | 1.4287 | 0.00075802 | 0.0039172 | 110.8989
10.2 | 0.042522 | 1.4363 | 0.00074282 | 0.0039521 | 111.4917
10.25 | 0.042767 | 1.4437 | 0.00074588 | 0.0039749 | 112.0633
10.3 | 0.043013 | 1.4503 | 0.00074894 | 0.0039977 | 112.582
10.35 | 0.043258 | 1.4558 | 0.000752 | 0.0040205 | 113.0054
10.4 | 0.043503 | 1.4604 | 0.00075506 | 0.0040433 | 113.3653
10.45 | 0.043998 | 1.4666 | 0.00077821 | 0.0040893 | 113.8416
10.5 | 0.044492 | 1.4727 | 0.00080136 | 0.0041353 | 114.3179
10.55 | 0.044987 | 1.478 | 0.00082452 | 0.0041812 | 114.7308
10.6 | 0.045481 | 1.4855 | 0.00084767 | 0.0042272 | 115.3129
10.65 | 0.045846 | 1.4903 | 0.00087892 | 0.0042611 | 115.6834
10.7 | 0.046211 | 1.4964 | 0.00091016 | 0.004295 | 116.1598
10.75 | 0.046576 | 1.5013 | 0.00094141 | 0.0043289 | 116.5408
10.8 | 0.046941 | 1.5071 | 0.00097266 | 0.0043628 | 116.9854
10.85 | 0.047644 | 1.5122 | 0.00098794 | 0.0044282 | 117.3876
10.9 | 0.048348 | 1.5177 | 0.0010032 | 0.0044936 | 117.811
10.95 | 0.049052 | 1.5219 | 0.0010185 | 0.004559 | 118.1392
11 | 0.049755 | 1.5283 | 0.0010338 | 0.0046244 | 118.6367
11.05 | 0.050335 | 1.5356 | 0.0010303 | 0.0046783 | 119.1977
11.1 | 0.050915 | 1.5428 | 0.0010269 | 0.0047322 | 119.7587
11.15 | 0.051495 | 1.5452 | 0.0010234 | 0.0047861 | 119.9493
11.2 | 0.052075 | 1.5489 | 0.00102 | 0.00484 | 120.2351
11.25 | 0.052786 | 1.5518 | 0.0010073 | 0.0049061 | 120.4573
11.3 | 0.053496 | 1.5551 | 0.00099472 | 0.0049721 | 120.7114
11.35 | 0.054207 | 1.5582 | 0.00098209 | 0.0050382 | 120.9548
11.4 | 0.054917 | 1.5623 | 0.00096947 | 0.0051042 | 121.2724
11.45 | 0.055254 | 1.5657 | 0.00094906 | 0.0051355 | 121.537
11.5 | 0.05559 | 1.5707 | 0.00092866 | 0.0051667 | 121.9287
11.55 | 0.055927 | 1.5742 | 0.00090826 | 0.005198 | 122.1933
11.6 | 0.056263 | 1.5766 | 0.00088786 | 0.0052293 | 122.3838
11.65 | 0.056705 | 1.5799 | 0.00087497 | 0.0052704 | 122.6379
11.7 | 0.057147 | 1.586 | 0.00086209 | 0.0053114 | 123.1142
11.75 | 0.057589 | 1.5902 | 0.0008492 | 0.0053525 | 123.4424
11.8 | 0.058031 | 1.5943 | 0.00083632 | 0.0053935 | 123.7599
11.85 | 0.058398 | 1.5986 | 0.00082682 | 0.0054277 | 124.0881
11.9 | 0.058765 | 1.6032 | 0.00081731 | 0.0054618 | 124.448
11.95 | 0.059132 | 1.6073 | 0.00080781 | 0.0054959 | 124.7655
12 | 0.059498 | 1.6104 | 0.00079831 | 0.00553 | 125.009
12.05 | 0.060024 | 1.614 | 0.00081029 | 0.0055788 | 125.2842
12.1 | 0.060549 | 1.6192 | 0.00082227 | 0.0056276 | 125.6864
12.15 | 0.061075 | 1.6228 | 0.00083426 | 0.0056765 | 125.9722
12.2 | 0.0616 | 1.6257 | 0.00084624 | 0.0057253 | 126.1945
12.25 | 0.062035 | 1.6264 | 0.00085495 | 0.0057657 | 126.2474
12.3 | 0.062469 | 1.6297 | 0.00086366 | 0.0058061 | 126.5015
12.35 | 0.062904 | 1.6325 | 0.00087238 | 0.0058465 | 126.7238
12.4 | 0.063338 | 1.6373 | 0.00088109 | 0.0058869 | 127.0943
12.45 | 0.063765 | 1.6411 | 0.00089178 | 0.0059265 | 127.3906
12.5 | 0.064191 | 1.6449 | 0.00090248 | 0.0059661 | 127.687
12.55 | 0.064618 | 1.6487 | 0.00091317 | 0.0060058 | 127.9834
12.6 | 0.065044 | 1.6523 | 0.00092386 | 0.0060454 | 128.2586
12.65 | 0.065609 | 1.6546 | 0.0009281 | 0.0060979 | 128.4386
12.7 | 0.066174 | 1.6579 | 0.00093235 | 0.0061504 | 128.6926
12.75 | 0.066739 | 1.6616 | 0.00093659 | 0.0062029 | 128.9784
12.8 | 0.067304 | 1.667 | 0.00094083 | 0.0062554 | 129.4018
12.85 | 0.067822 | 1.6719 | 0.00095624 | 0.0063035 | 129.7829
12.9 | 0.068339 | 1.6756 | 0.00097164 | 0.0063517 | 130.0687
12.95 | 0.068857 | 1.6789 | 0.00098704 | 0.0063998 | 130.3227
13 | 0.069375 | 1.6815 | 0.0010024 | 0.0064479 | 130.5239
13.05 | 0.069918 | 1.6847 | 0.0010144 | 0.0064984 | 130.7779
13.1 | 0.070462 | 1.6897 | 0.0010264 | 0.0065489 | 131.159
13.15 | 0.071005 | 1.6947 | 0.0010384 | 0.0065994 | 131.5506
13.2 | 0.071548 | 1.6977 | 0.0010503 | 0.0066499 | 131.7835
13.25 | 0.072056 | 1.7019 | 0.0010543 | 0.0066971 | 132.1116
13.3 | 0.072564 | 1.7044 | 0.0010583 | 0.0067443 | 132.3022
13.35 | 0.073071 | 1.7075 | 0.0010622 | 0.0067915 | 132.5456
13.4 | 0.073579 | 1.71 | 0.0010662 | 0.0068387 | 132.7362
13.45 | 0.074276 | 1.7146 | 0.0010632 | 0.0069034 | 133.0961
13.5 | 0.074973 | 1.7172 | 0.0010601 | 0.0069682 | 133.2972
13.55 | 0.07567 | 1.7197 | 0.0010571 | 0.007033 | 133.4877
13.6 | 0.076367 | 1.7227 | 0.0010541 | 0.0070977 | 133.7206
13.65 | 0.076949 | 1.7262 | 0.0010545 | 0.0071519 | 133.9958
13.7 | 0.077531 | 1.7281 | 0.0010548 | 0.007206 | 134.144
13.75 | 0.078113 | 1.7317 | 0.0010552 | 0.0072601 | 134.4192
13.8 | 0.078695 | 1.7337 | 0.0010556 | 0.0073142 | 134.578
13.85 | 0.079246 | 1.7392 | 0.00106 | 0.0073653 | 135.0014
13.9 | 0.079796 | 1.7416 | 0.0010645 | 0.0074165 | 135.1919
13.95 | 0.080347 | 1.7461 | 0.0010689 | 0.0074677 | 135.5412
14 | 0.080897 | 1.7494 | 0.0010733 | 0.0075188 | 135.7953
14.05 | 0.081325 | 1.7535 | 0.0010807 | 0.0075586 | 136.1128
14.1 | 0.081752 | 1.758 | 0.0010881 | 0.0075983 | 136.4621
14.15 | 0.08218 | 1.7625 | 0.0010955 | 0.007638 | 136.8115
14.2 | 0.082607 | 1.763 | 0.0011029 | 0.0076777 | 136.8538
14.25 | 0.08326 | 1.7653 | 0.0011112 | 0.0077385 | 137.0337
14.3 | 0.083914 | 1.7686 | 0.0011194 | 0.0077992 | 137.2878
14.35 | 0.084567 | 1.7743 | 0.0011277 | 0.0078599 | 137.7324
14.4 | 0.08522 | 1.7767 | 0.0011359 | 0.0079206 | 137.9123
14.45 | 0.085898 | 1.7803 | 0.0011349 | 0.0079836 | 138.1981
14.5 | 0.086575 | 1.7821 | 0.0011338 | 0.0080465 | 138.3357
14.55 | 0.087253 | 1.7836 | 0.0011328 | 0.0081095 | 138.4522
14.6 | 0.08793 | 1.7858 | 0.0011317 | 0.0081725 | 138.6215
14.65 | 0.088678 | 1.79 | 0.0011281 | 0.008242 | 138.9497
14.7 | 0.089425 | 1.7923 | 0.0011246 | 0.0083114 | 139.1296
14.75 | 0.090173 | 1.7975 | 0.001121 | 0.0083809 | 139.5319
14.8 | 0.09092 | 1.8017 | 0.0011175 | 0.0084504 | 139.86
14.85 | 0.091453 | 1.8047 | 0.001104 | 0.0084999 | 140.0929
14.9 | 0.091987 | 1.8062 | 0.0010906 | 0.0085495 | 140.2093
14.95 | 0.09252 | 1.8092 | 0.0010772 | 0.0085991 | 140.4422
15 | 0.093053 | 1.8131 | 0.0010638 | 0.0086487 | 140.7386
15.05 | 0.093481 | 1.8176 | 0.001057 | 0.0086884 | 141.0879
15.1 | 0.093908 | 1.8222 | 0.0010502 | 0.0087281 | 141.4478
15.15 | 0.094335 | 1.8267 | 0.0010434 | 0.0087678 | 141.7971
15.2 | 0.094762 | 1.8286 | 0.0010365 | 0.0088075 | 141.9453
15.25 | 0.095317 | 1.8308 | 0.001025 | 0.008859 | 142.1146
15.3 | 0.095872 | 1.8338 | 0.0010135 | 0.0089106 | 142.3475
15.35 | 0.096426 | 1.8371 | 0.001002 | 0.0089621 | 142.6016
15.4 | 0.096981 | 1.8403 | 0.00099051 | 0.0090137 | 142.8556
15.45 | 0.097553 | 1.8433 | 0.00099685 | 0.0090669 | 143.0885
15.5 | 0.098126 | 1.8467 | 0.0010032 | 0.0091201 | 143.3531
15.55 | 0.098699 | 1.8497 | 0.0010095 | 0.0091733 | 143.586
15.6 | 0.099271 | 1.8519 | 0.0010159 | 0.0092266 | 143.7553
15.65 | 0.099921 | 1.8538 | 0.0010207 | 0.009287 | 143.9035
15.7 | 0.10057 | 1.8553 | 0.0010256 | 0.0093474 | 144.02
15.75 | 0.10122 | 1.8578 | 0.0010304 | 0.0094078 | 144.2105
15.8 | 0.10187 | 1.8623 | 0.0010353 | 0.0094682 | 144.5598
15.85 | 0.10226 | 1.8654 | 0.0010402 | 0.0095045 | 144.8033
15.9 | 0.10265 | 1.8683 | 0.001045 | 0.0095407 | 145.0256
15.95 | 0.10304 | 1.8705 | 0.0010499 | 0.009577 | 145.1949
16 | 0.10343 | 1.8737 | 0.0010548 | 0.0096132 | 145.449
16.05 | 0.10409 | 1.8761 | 0.001054 | 0.009674 | 145.6289
16.1 | 0.10474 | 1.8784 | 0.0010532 | 0.0097348 | 145.8089
16.15 | 0.10539 | 1.8803 | 0.0010524 | 0.0097955 | 145.9571
16.2 | 0.10605 | 1.8825 | 0.0010516 | 0.0098563 | 146.1264
16.25 | 0.10657 | 1.8847 | 0.0010515 | 0.0099046 | 146.2958
16.3 | 0.10709 | 1.8893 | 0.0010513 | 0.0099528 | 146.6557
16.35 | 0.10761 | 1.8919 | 0.0010512 | 0.010001 | 146.8568
16.4 | 0.10812 | 1.8952 | 0.0010511 | 0.010049 | 147.1108
16.45 | 0.10881 | 1.8965 | 0.0010565 | 0.010113 | 147.2167
16.5 | 0.1095 | 1.8988 | 0.001062 | 0.010177 | 147.3966
16.55 | 0.11018 | 1.8997 | 0.0010674 | 0.010241 | 147.4602
16.6 | 0.11087 | 1.9021 | 0.0010728 | 0.010305 | 147.6507
16.65 | 0.11136 | 1.9035 | 0.0010695 | 0.01035 | 147.7565
16.7 | 0.11185 | 1.9067 | 0.0010663 | 0.010396 | 148.0106
16.75 | 0.11234 | 1.9104 | 0.001063 | 0.010441 | 148.2964
16.8 | 0.11283 | 1.9141 | 0.0010597 | 0.010487 | 148.5822
16.85 | 0.1134 | 1.9147 | 0.0010628 | 0.01054 | 148.6245
16.9 | 0.11397 | 1.9172 | 0.0010659 | 0.010593 | 148.8257
16.95 | 0.11454 | 1.9183 | 0.001069 | 0.010646 | 148.9103
17 | 0.11511 | 1.922 | 0.0010721 | 0.010699 | 149.1961
17.05 | 0.11567 | 1.9261 | 0.0010851 | 0.010751 | 149.5137
17.1 | 0.11624 | 1.931 | 0.0010981 | 0.010804 | 149.8948
17.15 | 0.1168 | 1.9328 | 0.0011111 | 0.010856 | 150.0324
17.2 | 0.11737 | 1.9351 | 0.0011242 | 0.010909 | 150.2123
17.25 | 0.11796 | 1.9366 | 0.0011507 | 0.010964 | 150.3287
17.3 | 0.11856 | 1.9378 | 0.0011773 | 0.011019 | 150.424
17.35 | 0.11916 | 1.9395 | 0.0012038 | 0.011075 | 150.551
17.4 | 0.11975 | 1.9437 | 0.0012304 | 0.01113 | 150.8792
17.45 | 0.12037 | 1.9452 | 0.0012529 | 0.011188 | 150.9956
17.5 | 0.12099 | 1.9496 | 0.0012754 | 0.011245 | 151.3343
17.55 | 0.1216 | 1.9527 | 0.0012979 | 0.011302 | 151.5778
17.6 | 0.12222 | 1.9552 | 0.0013205 | 0.01136 | 151.7683
17.65 | 0.12307 | 1.956 | 0.0013231 | 0.011439 | 151.8318
17.7 | 0.12393 | 1.9586 | 0.0013258 | 0.011518 | 152.033
17.75 | 0.12478 | 1.9613 | 0.0013285 | 0.011598 | 152.2447
17.8 | 0.12564 | 1.9652 | 0.0013312 | 0.011677 | 152.5516
17.85 | 0.12645 | 1.9685 | 0.0013218 | 0.011753 | 152.8057
17.9 | 0.12727 | 1.971 | 0.0013124 | 0.011829 | 152.9962
17.95 | 0.12809 | 1.9726 | 0.001303 | 0.011905 | 153.1232
18 | 0.1289 | 1.9759 | 0.0012936 | 0.011981 | 153.3773
18.05 | 0.12967 | 1.9768 | 0.0012836 | 0.012052 | 153.4514
18.1 | 0.13044 | 1.9774 | 0.0012736 | 0.012124 | 153.4937
18.15 | 0.13121 | 1.9793 | 0.0012636 | 0.012195 | 153.6419
18.2 | 0.13198 | 1.9822 | 0.0012535 | 0.012267 | 153.8642
18.25 | 0.13242 | 1.9858 | 0.001244 | 0.012307 | 154.15
18.3 | 0.13285 | 1.9892 | 0.0012344 | 0.012348 | 154.4146
18.35 | 0.13329 | 1.9932 | 0.0012249 | 0.012388 | 154.7216
18.4 | 0.13373 | 1.9974 | 0.0012153 | 0.012429 | 155.0497
18.45 | 0.13428 | 2.0007 | 0.0012194 | 0.012481 | 155.3038
18.5 | 0.13484 | 2.0022 | 0.0012236 | 0.012532 | 155.4202
18.55 | 0.13539 | 2.0041 | 0.0012277 | 0.012584 | 155.5684
18.6 | 0.13595 | 2.0062 | 0.0012318 | 0.012636 | 155.7272
18.65 | 0.13669 | 2.009 | 0.0012381 | 0.012704 | 155.9495
18.7 | 0.13743 | 2.0107 | 0.0012445 | 0.012773 | 156.0765
18.75 | 0.13817 | 2.0145 | 0.0012508 | 0.012842 | 156.3729
18.8 | 0.13891 | 2.0177 | 0.0012572 | 0.012911 | 156.6269
18.85 | 0.1397 | 2.0224 | 0.0012612 | 0.012984 | 156.9868
18.9 | 0.14048 | 2.0237 | 0.0012653 | 0.013057 | 157.0927
18.95 | 0.14127 | 2.0259 | 0.0012694 | 0.01313 | 157.262
19 | 0.14205 | 2.0276 | 0.0012734 | 0.013202 | 157.3891
19.05 | 0.14284 | 2.0302 | 0.0012608 | 0.013276 | 157.5902
19.1 | 0.14362 | 2.0314 | 0.0012482 | 0.013349 | 157.6855
19.15 | 0.14441 | 2.0332 | 0.0012356 | 0.013422 | 157.8231
19.2 | 0.1452 | 2.0351 | 0.0012229 | 0.013495 | 157.9713
19.25 | 0.14579 | 2.0377 | 0.0012072 | 0.01355 | 158.1724
19.3 | 0.14637 | 2.0383 | 0.0011914 | 0.013604 | 158.2253
19.35 | 0.14696 | 2.039 | 0.0011756 | 0.013659 | 158.2782
19.4 | 0.14755 | 2.0387 | 0.0011598 | 0.013713 | 158.2571
19.45 | 0.14803 | 2.0415 | 0.0011538 | 0.013758 | 158.4688
19.5 | 0.14851 | 2.0439 | 0.0011478 | 0.013803 | 158.6593
19.55 | 0.14899 | 2.0473 | 0.0011417 | 0.013848 | 158.9239
19.6 | 0.14948 | 2.051 | 0.0011357 | 0.013893 | 159.2097
19.65 | 0.15002 | 2.0544 | 0.0011298 | 0.013943 | 159.4744
19.7 | 0.15056 | 2.0589 | 0.0011239 | 0.013993 | 159.8237
19.75 | 0.1511 | 2.0627 | 0.001118 | 0.014043 | 160.12
19.8 | 0.15164 | 2.0655 | 0.0011121 | 0.014094 | 160.3318
19.85 | 0.15233 | 2.0689 | 0.0011056 | 0.014158 | 160.5964
19.9 | 0.15301 | 2.07 | 0.0010991 | 0.014222 | 160.6811
19.95 | 0.1537 | 2.0708 | 0.0010925 | 0.014286 | 160.7446
20 | 0.15439 | 2.0707 | 0.001086 | 0.014349 | 160.734
20.05 | 0.15513 | 2.0705 | 0.0010763 | 0.014419 | 160.7234
20.1 | 0.15588 | 2.0712 | 0.0010666 | 0.014488 | 160.7763
20.15 | 0.15662 | 2.0722 | 0.0010569 | 0.014557 | 160.8504
20.2 | 0.15737 | 2.0737 | 0.0010472 | 0.014626 | 160.9669
20.25 | 0.15786 | 2.0746 | 0.0010274 | 0.014672 | 161.041
20.3 | 0.15836 | 2.0752 | 0.0010075 | 0.014718 | 161.0833
20.35 | 0.15885 | 2.0777 | 0.00098769 | 0.014764 | 161.2844
20.4 | 0.15935 | 2.0798 | 0.00096784 | 0.01481 | 161.4432
20.45 | 0.15973 | 2.0827 | 0.00094494 | 0.014846 | 161.6655
20.5 | 0.16011 | 2.0867 | 0.00092203 | 0.014881 | 161.983
20.55 | 0.16049 | 2.0891 | 0.00089912 | 0.014916 | 162.163
20.6 | 0.16087 | 2.0917 | 0.00087621 | 0.014951 | 162.3641
20.65 | 0.16133 | 2.0941 | 0.00087539 | 0.014994 | 162.5546
20.7 | 0.16178 | 2.0959 | 0.00087456 | 0.015037 | 162.6922
20.75 | 0.16224 | 2.0985 | 0.00087374 | 0.015079 | 162.8934
20.8 | 0.1627 | 2.1002 | 0.00087292 | 0.015122 | 163.031
20.85 | 0.16312 | 2.1035 | 0.00090057 | 0.015161 | 163.285
20.9 | 0.16354 | 2.1052 | 0.00092823 | 0.015199 | 163.412
20.95 | 0.16395 | 2.1067 | 0.00095589 | 0.015238 | 163.5285
21 | 0.16437 | 2.1102 | 0.00098355 | 0.015277 | 163.8037
21.05 | 0.16483 | 2.1128 | 0.0010317 | 0.015319 | 164.0048
21.1 | 0.16529 | 2.1148 | 0.0010798 | 0.015362 | 164.1636
21.15 | 0.16574 | 2.1169 | 0.001128 | 0.015405 | 164.3224
21.2 | 0.1662 | 2.1178 | 0.0011761 | 0.015447 | 164.3965
21.25 | 0.16694 | 2.1181 | 0.0012106 | 0.015516 | 164.4176
21.3 | 0.16768 | 2.1192 | 0.0012451 | 0.015585 | 164.5023
21.35 | 0.16842 | 2.1204 | 0.0012795 | 0.015654 | 164.5976
21.4 | 0.16916 | 2.1217 | 0.001314 | 0.015722 | 164.6928
21.45 | 0.16997 | 2.1244 | 0.0013475 | 0.015798 | 164.9046
21.5 | 0.17078 | 2.1268 | 0.001381 | 0.015873 | 165.0951
21.55 | 0.17159 | 2.127 | 0.0014144 | 0.015949 | 165.1057
21.6 | 0.17241 | 2.1286 | 0.0014479 | 0.016024 | 165.2327
21.65 | 0.17341 | 2.1305 | 0.0014622 | 0.016117 | 165.3809
21.7 | 0.17441 | 2.1338 | 0.0014766 | 0.01621 | 165.6349
21.75 | 0.17542 | 2.1367 | 0.0014909 | 0.016304 | 165.8572
21.8 | 0.17642 | 2.1414 | 0.0015052 | 0.016397 | 166.2277
21.85 | 0.17706 | 2.1439 | 0.0014973 | 0.016457 | 166.4182
21.9 | 0.17771 | 2.1472 | 0.0014895 | 0.016517 | 166.6723
21.95 | 0.17835 | 2.15 | 0.0014816 | 0.016576 | 166.8946
22 | 0.17899 | 2.1507 | 0.0014737 | 0.016636 | 166.9475
22.05 | 0.17987 | 2.1503 | 0.0014499 | 0.016718 | 166.9157
22.1 | 0.18075 | 2.1517 | 0.001426 | 0.016799 | 167.0216
22.15 | 0.18163 | 2.1515 | 0.0014021 | 0.016881 | 167.011
22.2 | 0.1825 | 2.1523 | 0.0013783 | 0.016962 | 167.0745
22.25 | 0.18321 | 2.1533 | 0.0013423 | 0.017028 | 167.1486
22.3 | 0.18392 | 2.1564 | 0.0013064 | 0.017094 | 167.3921
22.35 | 0.18463 | 2.157 | 0.0012704 | 0.01716 | 167.4344
22.4 | 0.18534 | 2.1596 | 0.0012345 | 0.017226 | 167.6355
22.45 | 0.18604 | 2.1597 | 0.0012121 | 0.017291 | 167.6461
22.5 | 0.18673 | 2.1598 | 0.0011897 | 0.017355 | 167.6567
22.55 | 0.18742 | 2.1605 | 0.0011674 | 0.017419 | 167.7096
22.6 | 0.18811 | 2.1631 | 0.001145 | 0.017483 | 167.9107
22.65 | 0.18863 | 2.1656 | 0.0011254 | 0.017531 | 168.1013
22.7 | 0.18914 | 2.1692 | 0.0011057 | 0.01758 | 168.3871
22.75 | 0.18966 | 2.1732 | 0.0010861 | 0.017628 | 168.6941
22.8 | 0.19018 | 2.1748 | 0.0010665 | 0.017676 | 168.8211
22.85 | 0.19061 | 2.1757 | 0.0010629 | 0.017715 | 168.8846
22.9 | 0.19103 | 2.1781 | 0.0010593 | 0.017755 | 169.0751
22.95 | 0.19146 | 2.18 | 0.0010557 | 0.017795 | 169.2233
23 | 0.19189 | 2.1817 | 0.0010521 | 0.017835 | 169.3503
23.05 | 0.19245 | 2.1827 | 0.001059 | 0.017886 | 169.435
23.1 | 0.193 | 2.1856 | 0.001066 | 0.017938 | 169.6573
23.15 | 0.19356 | 2.187 | 0.0010729 | 0.01799 | 169.7632
23.2 | 0.19412 | 2.1885 | 0.0010799 | 0.018042 | 169.8796
23.25 | 0.19479 | 2.1885 | 0.0010942 | 0.018105 | 169.8796
23.3 | 0.19547 | 2.1909 | 0.0011086 | 0.018167 | 170.0701
23.35 | 0.19614 | 2.1922 | 0.0011229 | 0.01823 | 170.1654
23.4 | 0.19681 | 2.1941 | 0.0011373 | 0.018292 | 170.3136
23.45 | 0.19745 | 2.1956 | 0.0011501 | 0.018351 | 170.43
23.5 | 0.19809 | 2.1957 | 0.001163 | 0.018411 | 170.4406
23.55 | 0.19872 | 2.1977 | 0.0011758 | 0.01847 | 170.5994
23.6 | 0.19936 | 2.2007 | 0.0011887 | 0.018529 | 170.8323
23.65 | 0.20003 | 2.2017 | 0.0011949 | 0.018591 | 170.9064
23.7 | 0.2007 | 2.2025 | 0.0012012 | 0.018653 | 170.9699
23.75 | 0.20137 | 2.2022 | 0.0012075 | 0.018715 | 170.9487
23.8 | 0.20203 | 2.2037 | 0.0012137 | 0.018778 | 171.0651
23.85 | 0.20265 | 2.2037 | 0.0012122 | 0.018835 | 171.0651
23.9 | 0.20327 | 2.2059 | 0.0012106 | 0.018893 | 171.2345
23.95 | 0.20389 | 2.2065 | 0.001209 | 0.01895 | 171.2768
24 | 0.20451 | 2.2073 | 0.0012075 | 0.019008 | 171.3403
24.05 | 0.20516 | 2.2084 | 0.0012146 | 0.019068 | 171.425
24.1 | 0.2058 | 2.2112 | 0.0012217 | 0.019128 | 171.6473
24.15 | 0.20645 | 2.2137 | 0.0012288 | 0.019188 | 171.8379
24.2 | 0.20709 | 2.2156 | 0.0012359 | 0.019248 | 171.986
24.25 | 0.2078 | 2.2192 | 0.0012344 | 0.019314 | 172.2613
24.3 | 0.20851 | 2.2228 | 0.001233 | 0.019379 | 172.5471
24.35 | 0.20922 | 2.2258 | 0.0012315 | 0.019445 | 172.7799
24.4 | 0.20992 | 2.2272 | 0.00123 | 0.019511 | 172.8858
24.45 | 0.21053 | 2.2283 | 0.0012252 | 0.019567 | 172.9705
24.5 | 0.21113 | 2.2299 | 0.0012204 | 0.019623 | 173.0975
24.55 | 0.21173 | 2.232 | 0.0012155 | 0.019679 | 173.2563
24.6 | 0.21233 | 2.2328 | 0.0012107 | 0.019735 | 173.3198
24.65 | 0.21313 | 2.2317 | 0.0011903 | 0.019809 | 173.2351
24.7 | 0.21392 | 2.2307 | 0.0011699 | 0.019882 | 173.161
24.75 | 0.21472 | 2.2306 | 0.0011495 | 0.019956 | 173.1504
24.8 | 0.21551 | 2.2294 | 0.0011291 | 0.02003 | 173.0551
24.85 | 0.21605 | 2.2312 | 0.0011097 | 0.02008 | 173.1928
24.9 | 0.21658 | 2.2313 | 0.0010904 | 0.02013 | 173.2033
24.95 | 0.21712 | 2.2342 | 0.001071 | 0.02018 | 173.4256
25 | 0.21766 | 2.237 | 0.0010516 | 0.02023 | 173.6479
25.05 | 0.21822 | 2.2397 | 0.0010342 | 0.020282 | 173.8596
25.1 | 0.21879 | 2.24 | 0.0010168 | 0.020335 | 173.8808
25.15 | 0.21935 | 2.2425 | 0.00099933 | 0.020387 | 174.0713
25.2 | 0.21992 | 2.2436 | 0.00098189 | 0.02044 | 174.156
25.25 | 0.22027 | 2.2467 | 0.00096278 | 0.020473 | 174.3995
25.3 | 0.22063 | 2.2498 | 0.00094368 | 0.020506 | 174.6429
25.35 | 0.22098 | 2.2528 | 0.00092457 | 0.020538 | 174.8758
25.4 | 0.22133 | 2.2538 | 0.00090547 | 0.020571 | 174.9499
25.45 | 0.22189 | 2.2553 | 0.00090121 | 0.020623 | 175.0663
25.5 | 0.22245 | 2.2546 | 0.00089694 | 0.020676 | 175.0134
25.55 | 0.22302 | 2.2545 | 0.00089268 | 0.020728 | 175.0028
25.6 | 0.22358 | 2.2539 | 0.00088842 | 0.02078 | 174.9605
25.65 | 0.22405 | 2.2562 | 0.00089758 | 0.020823 | 175.1404
25.7 | 0.22451 | 2.258 | 0.00090673 | 0.020867 | 175.278
25.75 | 0.22498 | 2.2612 | 0.00091589 | 0.02091 | 175.5215
25.8 | 0.22545 | 2.2606 | 0.00092505 | 0.020954 | 175.4792
25.85 | 0.22591 | 2.2598 | 0.00093956 | 0.020997 | 175.4156
25.9 | 0.22637 | 2.2613 | 0.00095407 | 0.021039 | 175.5321
25.95 | 0.22682 | 2.2635 | 0.00096857 | 0.021082 | 175.7014
26 | 0.22728 | 2.2651 | 0.00098308 | 0.021124 | 175.8285
26.05 | 0.22777 | 2.2681 | 0.00099759 | 0.021169 | 176.0613
26.1 | 0.22825 | 2.2695 | 0.0010121 | 0.021214 | 176.1672
26.15 | 0.22874 | 2.2721 | 0.0010266 | 0.021259 | 176.3683
26.2 | 0.22922 | 2.2722 | 0.0010411 | 0.021304 | 176.3789
26.25 | 0.22992 | 2.273 | 0.0010556 | 0.021369 | 176.4424
26.3 | 0.23061 | 2.2736 | 0.0010701 | 0.021434 | 176.4848
26.35 | 0.23131 | 2.2752 | 0.0010846 | 0.021498 | 176.6118
26.4 | 0.232 | 2.2772 | 0.0010991 | 0.021563 | 176.7706
26.45 | 0.23277 | 2.2783 | 0.00082435 | 0.021634 | 176.8552
26.5 | 0.23353 | 2.2757 | 0.00054957 | 0.021705 | 176.6541